## Modelo Planilha Orcamentaria
PLANILHA ORÇAMENTÁRIA DE CUSTOS
PREFEITURA: Prefeitura Municipal de PAPAGAIOS |  |  |  |  | FOLHA Nº: 01/01
OBRA: EXECUÇÃO DO SISTEMA DE PREVENÇÃO E COMBATE A INCÊNDIO E PÂNICO DO PQ. DE EXPOSIÇÕES |  |  |  |  | DATA: 28/03/2017
LOCAL: Rua Miguel Dias, nº 1280, Bairro Nossa Senhora Aparecida |  |  |  | FORMA DE EXECUÇÃO:
REGIÃO/MÊS DE REFERÊNCIA: SETOP - REGIÃO CENTRAL DEZEMBRO/2015 |  |  |  | ( ) | DIRETA | ( x ) | INDIRETA
PRAZO DE EXECUÇÃO: 01 MÊS | [5 empty] | BDI | 20.34%
ITEM | CÓDIGO | DESCRIÇÃO | UNIDADE | QUANTIDADE | PREÇO UNITÁRIO S/ BDI | PREÇO UNITÁRIO C/ BDI | PREÇO TOTAL
1 |  | SERVIÇOS PRELIMINARES
1.1 | MOB-DES-020 | MOBILIZAÇÃO E DESMOBILIZAÇÃO DE OBRA - PARA OBRAS EXECUTADAS EM CENTROS URBANOS OU PRÓXIMOS DE CENTROS URBANOS | UNID. | 1 | 200 | 240.68 | 240.68 | 240.68
2 |  | SINALIZAÇÃO DE EMERGÊNCIA - PLACAS
2.1 | XXX | PLACA INDICATIVAS DE AMBIENTES | UNID. | 10 | 21.96 | 26.4267 | 264.2666
2.2 | INC-PLA-005 | PLACA FOTOLUMINESCENTE "E5" - 300 X 300 MM UN 21,96 | UNID. | 8 | 6.47 | 7.786 | 62.288
2.3 | XXX | PLACA FOTOLUMINESCENTE "S1" OU "S2"- 316 X 158 MM (SAÍDA - DIREITA) | UNID. | 4 | 6.36 | 7.6536 | 30.6145
2.4 | XXX | PLACA FOTOLUMINESCENTE "S1" OU "S2"- 948 X 474 MM (SAÍDA - ESQUERDA) | UNID. | 7 | 81.31 | 97.8485 | 684.9392
2.5 | XXX | PLACA FOTOLUMINESCENTE "S3" - 948 X 474 MM (SAÍDA ACIMA PORTA) | UNID. | 9 | 81.31 | 97.8485 | 880.6361
2.6 | XXX | PLACA FOTOLUMINESCENTE "S3" - 252 X 126 MM (SAÍDA ACIMA PORTA) | UNID. | 1 | 3.68 | 4.4285 | 4.4285
2.7 | XXX | PLACA FOTOLUMINESCENTE "S18" - 252 X 126 MM (APERTE E EMPURRE) | UNID. | 4 | 3.68 | 4.4285 | 17.714
2.8 | XXX | PLACA FOTOLUMINESCENTE "S12" - 948 X 474 MM (SAÍDA) | UNID. | 2 | 86.19 | 103.721 | 207.4421
2152.329
3 |  | EXTINTORES E EQUIPAMENTOS |  |  |  | 0 | 0
3.1 | INC-EXT-016 | EXTINTOR DE INCÊNDIO TIPO PÓ QUÍMICO 2-A:20-B:C, CAPACIDADE 6 KG UN | UNID. | 7 | 140.29 | 168.825 | 1181.7749
3.2 | INC-EXT-015 | EXTINTOR DE INCÊNDIO TIPO PÓ QUÍMICO 20-B:C, CAPACIDADE 6 KG | UNID. | 1 | 150.29 | 180.859 | 180.859
[7 empty] | 0 | 1362.6339
4 |  | ILUMINAÇÃO DE EMERGÊNCIA
4.1 | INC-LUM-005 | LUMINÁRIA DE EMERGÊNCIA AUTÔNOMA IE-16 COM LÂMPADA DE 8 W | UNID. | 12 | 82.03 | 98.7149 | 1184.5788
4.2 | ELE-CAN-005 | CANALETA EM PVC PARA INSTALAÇÃO ELÉTRICA APARENTE, INCLUSIVE CONEXÕES, DIMENSÕES 20 X 10 MM | M | 100 | 5.77 | 6.9436 | 694.3618
4.3 | ELE-CAB-010 | CABO DE COBRE ISOLAMENTO ANTI-CHAMA, SEÇÃO 2,5 MM2, 450/750 V - FLEXÍVEL | M | 500 | 3.7 | 4.4526 | 2226.29 | 9198.0916
4.4 | XXX | BLOCO AUTÔNOMO PARA ILUMINAÇÃO EMERGÊNCIA DE ALTA POTÊNCIA, EM CONFORMIDADE COM NBR 10.898 PROJETORES: 2X55 W / BATERIA: 12V i=40A/h | UNID. | 6 | 333 | 400.7322 | 2404.3932
4.5 | ELE-ELE-050 | ELETRODUTO AÇO GALVANIZADO LEVE, INCLUSIVE CONEXÕES D = 1/2" | M | 100 | 15.75 | 18.9535 | 1895.355
4.6 | ELE-TOM-015 | ELE-TOM-015 TOMADA SIMPLES - 2P + T - 20A COM PLACA UN 18,67 | UNID. | 18 | 18.67 | 22.4675 | 404.4146
4.7 | XXX | CABO FLEXÍVEL PP 300/500 V (3 condutores #2,5mm) - NBR NM 247-5 (Antiga NBR 13249) | M | 100 | 3.23 | 3.887 | 388.6982
5 |  | CORRIMÃOS E GUARDA-CORPO |  |  |  | 0 | 0
5.1 | 74072/003 | CORRIMAO EM TUBO ACO GALVANIZADO 1 1/4" COM BRACADEIRA | M | 88.3 | 64.75 | 77.9202 | 6880.3492
5.2 | SER-COR-010 | GUARDA-CORPO EM AÇO GALVANIZADO DIN 2440, D = 2", COM SUBDIVISÕES EM TUBO DE AÇO D = 1/2", H = 1,05 M - COM CORRIMÃO SIMPLES DE TUBO DE AÇO GALVANIZADO E D = 1 1/2" | M | 19.6 | 421.26 | 506.9443 | 9936.108
5.3 | 4433 | PECA DE MADEIRA NAO APARELHADA *7,5 X 7,5* CM (3 X 3 ") MACARANDUBA, ANGELIM EQUIVALENTE DA REGIAO - PARA GUARDA-CORPO FLUTUANTE | M | 207.6 | 8.5 | 10.2289 | 2123.5196
5.4 | XXX | SERVIÇO DE MADEIRA - REFORMA DOS GUARDA-CORPOS E CORRIMÃOS DAS PASSARELAS E FLUTUANTE | UNID. | 1 | 2000 | 2406.8 | 2406.8
21346.7769
6 |  | PINTURA EM GERAL |  |  |  | 0 | 0
6.1 | PIN-ACR-050 | PINTURA COM TINTA A BASE DE RESINA ACRÍLICA SOBRE PISOS CIMENTADOS LIMPOS - MARCAÇÃO DO EXTINTOR conforme PROJETO APROVADO | M2 | 50 | 11.48 | 13.815 | 690.7516
6.2 | PIN-ESM-030 | PINTURA ÓLEO/ESMALTE, 2 DEMÃOS EM CORRIMÃO EM TUBO GALVANIZADO | M | 88.3 | 11.88 | 14.2964 | 1262.3714 | SOMENTE CORRIMÃO
6.3 | PIN-ACR-005 | PINTURA ACRÍLICA, EM PAREDES, 2 DEMÃOS SEM MASSA CORRIDA, EXCLUSIVE FUNDO SELADOR | M2 | 54.78 | 12.39 | 14.9101 | 816.7767 | ALVENARIA
6.4 | PIN-ESM-010 | PINTURA ÓLEO/ESMALTE, 2 DEMÃOS EM ESTRUTURA DE AÇO CARBONO | M2 | 11 | 13.26 | 15.9571 | 175.5279
2945.4276
7 |  | SERVIÇOS COMPLEMENTARES |  |  |  | 0 | 0
7.1 | XXX | BARRA ANTIPÂNICO PARA PORTÕES - conforme PROJETO APROVADO | UNID. | 4 | 640 | 770.176 | 3080.704
7.2 | XXX | SERVIÇOS DE SERRALHERIA - Adaptação dos portões para saída de emergência e INSTALAÇÂO das Barras anti-pânico | UNID. | 1 | 5000 | 6017 | 6017 | 9097.704
[6 empty] | 0 | 0
8 |  | ALVENARIA |  |  |  | 0 | 0
8.1 | ALV-TIJ-025 | ALVENARIA DE TIJOLO CERÂMICO FURADO E = 10 CM, A REVESTIR | M2 | 27.39 | 31.98 | 38.4847 | 1054.0968
8.2 | REV-CHA-005 | CHAPISCO DE PAREDES COM ARGAMASSA 1:3 CIMENTO E AREIA, A COLHER | M2 | 54.78 | 5.27 | 6.3419 | 347.4103
8.3 | REV-REB-005 | REBOCO COM ARGAMASSA 1:7, CIMENTO E AREIA | M2 | 54.78 | 26.31 | 31.6615 | 1734.4145
[6 empty] | 0 | 0 | 3135.9215
9 |  | PISO |  |  |  | 0 | 0
9.1 | PIS-MAD-010 | PISO TÁBUA CORRIDA DE MADEIRA SUCUPIRA OU IPÊ L = 10 CM - PISO FLUTUANTE | M2 | 20 | 130.84 | 157.4529 | 3149.0571
3149.0571
TOTAL GERAL DA OBRA | [6 empty] | 52628.6217
|  | _______________________________________________________________ |  | _______________________________________________
|  | ENGENHEIRO RESPONSÁVEL - Nome Registro CREA |  |  | PREFEITO MUNICIPAL
_______________________________________________________________
|  | SECRETARIA MUNICIPAL DE ADMINISTRAÇÃO |  | SECRETARIA MUNICIPAL DE TRANSPORTES,
OBRAS E SERVIÇOS URBANOS

## CRONOGRAMA FIS FINANC
CRONOGRAMA FÍSICO-FINANCEIRO
PREFEITURA: Prefeitura Municipal de Papagaios |  | VALOR DA OBRA/REFORMA: |  | 52628.6217 |  |  | DATA: 28/03/2017
OBRA: EXECUÇÃO DO SISTEMA DE PREVENÇÃO E COMBATE A INCÊNDIO E PÂNICO DO PQ. DE EXPOSIÇÕES |  | LOCAL: Nossa Senhor Aparecida |  |  |  |  | PRAZO DA OBRA: 01 mês
ITEM | ETAPAS/DESCRIÇÃO | FÍSICO/ FINANCEIRO | TOTAL ETAPAS | MÊS 1 | MÊS 2 | MÊS 3 | MÊS 4 | MÊS 5 | MÊS 6
1 | SERVIÇOS PRELIMINARES | Físico % | 0.4573% | MÊS 1: 100%
|  | Financeiro | 240.68 | MÊS 1: 240.68
2 | SINALIZAÇÃO DE EMERGÊNCIA - PLACAS | Físico % | 4.09% | MÊS 1: 100%
|  | Financeiro | 2152.329 | MÊS 1: 2152.329
3 | EXTINTORES E EQUIPAMENTOS | Físico % | 2.589% | MÊS 1: 100%
|  | Financeiro | 1362.6339 | MÊS 1: 1362.6339
4 | ILUMINAÇÃO DE EMERGÊNCIA | Físico % | 17.48% | MÊS 1: 100%
|  | Financeiro | 9198.0916 | MÊS 1: 9198.0916
5 | CORRIMÃOS E GUARDA-CORPO | Físico % | 40.56% | MÊS 1: 100%
|  | Financeiro | 21346.7769 | MÊS 1: 21346.7769
6 | PINTURA EM GERAL | Físico % | 5.597% | MÊS 1: 100%
|  | Financeiro | 2945.4276 | MÊS 1: 2945.4276
7 | SERVIÇOS COMPLEMENTARES | Físico % | 17.29% | MÊS 1: 100%
|  | Financeiro | 9097.704 | MÊS 1: 9097.704
8 | ALVENARIA | Físico % | 5.959% | MÊS 1: 100%
|  | Financeiro | 3135.9215 | MÊS 1: 3135.9215
9 | PISO | Físico % | 5.984% | MÊS 1: 100%
|  | Financeiro | 3149.0571 | MÊS 1: 3149.0571
TOTAL |  | Físico % | 100% | MÊS 1: 100%
|  | Financeiro | 52628.6217 | MÊS 1: 52628.6217
Observações:
ENGENHEIRO RESPONSÁVEL - Nome e Registro CREA
SECRETARIA MUNICIPAL DE ADMINISTRAÇÃO
PREFEITO MUNICPAL