## Modelo Planilha Orcamentaria
PLANILHA ORÇAMENTÁRIA DE CUSTOS
PREFEITURA MUNICIPAL DE PAPAGAIOS |  |  |  |  | FOLHA Nº: 01/01
OBRA: EXECUÇÃO DO SISTEMA DE PREVENÇÃO E COMBATE A INCÊNDIO E PÂNICO DO PQ. DE EXPOSIÇÕES |  |  |  |  | DATA: 16/08/2017
LOCAL: Rua Miguel Dias, nº 1280, Bairro Nossa Senhora Aparecida |  |  |  | FORMA DE EXECUÇÃO:
REGIÃO/MÊS DE REFERÊNCIA: SETOP - REGIÃO CENTRAL(DESONERADA) JULHO/2017 |  |  |  | ( ) | DIRETA | ( x ) | INDIRETA
PRAZO DE EXECUÇÃO: 01 MÊS | [5 empty] | BDI | 20.34%
ITEM | CÓDIGO | DESCRIÇÃO | UNIDADE | QUANTIDADE | PREÇO UNITÁRIO S/ BDI | PREÇO UNITÁRIO C/ BDI | PREÇO TOTAL
1 |  | SERVIÇOS PRELIMINARES
1.1 | MOB-DES-020 | MOBILIZAÇÃO E DESMOBILIZAÇÃO DE OBRA - PARA OBRAS EXECUTADAS EM CENTROS URBANOS OU PRÓXIMOS DE CENTROS URBANOS | UNID. | 1 | 200 | 240.68 | 240.68 | 240.68
2 |  | SINALIZAÇÃO DE EMERGÊNCIA - PLACAS
2.1 | COTAÇÃO | PLACA FOTOLUMINESCENTE "M7" 948X474 (PORTAS DO ESTABELECIMENTO) | UNID | 2 | 48 | 57.7632 | 115.5264
2.2 | COTAÇÃO | PLACA FOTOLUMINESCENTE ''E5''-300X300 MM (EXTINTORES) | UNID | 7 | 8 | 9.6272 | 67.3904
2.3 | COTAÇÃO | PLACA FOTOLUMINESCENTE ''S1'' OU ''S2''-316X158 MM (SAIDA-DIREITA) | UNID | 6 | 12 | 14.4408 | 86.6448
2.4 | COTAÇÃO | PLACA FOTOLUMINESCENTE ''S1'' OU ''S2''-948X474 MM (SAIDA-ESQUERDA) | UNID | 11 | 68 | 81.8312 | 900.1432
2.5 | COTAÇÃO | PLACA FOTOLUMINESCENTE ''S3''-948X474 MM (SAIDA ACIMA PORTA) | UNID | 9 | 68 | 81.8312 | 736.4808
2.6 | COTAÇÃO | PLACA FOTOLUMINESCENTE ''S3''-252X126 MM (SAIDA ACIMA PORTA) | UNID | 3 | 7.5 | 9.0255 | 27.0765
2.7 | COTAÇÃO | PLACA FOTOLUMINESCENTE 'M3''-252X126 MM (APERTE E EMPURRE) | UNID | 5 | 4.1 | 4.9339 | 24.6697
2.8 | COTAÇÃO | PLACA FOTOLUMINESCENTE ''S12''-948X474 MM (SAIDA) | UNID | 3 | 68 | 81.8312 | 245.4936
2.9 | COTAÇÃO | PLACA FOTOLUMINESCENTE ''S12''-316X158 MM (SAIDA) | UNID | 5 | 12 | 14.4408 | 72.204
2.10 | COTAÇÃO | PLACA FOTOLUMINESCENTE ''S12''-190X95 MM (SAIDA) | UNID | 8 | 6 | 7.2204 | 57.7632
2.11 | COTAÇÃO | PLACA FOTOLUMINESCENTE 'M1''-316X158 MM (EDIFICAÇÃO POSSUI) | UNID | 4 | 32 | 38.5088 | 154.0352
2.12 | COTAÇÃO | PLACA FOTOLUMINESCENTE ''M2" (LOTAÇÃO MÁXIMA) | UNID | 5 | 26 | 31.2884 | 156.442
2.13 | COTAÇÃO | INSTALAÇÃO DAS PLACAS (INCLUIDO PEQUENOS MATERIAS NECESSÁRIOS) | UNID | 1 | 800 | 962.72 | 962.72
3606.5898
3 |  | EXTINTORES E EQUIPAMENTOS |  |  |  | 0 | 0
3.1 | INC-EXT-016 | EXTINTOR DE INCÊNDIO TIPO PÓ QUÍMICO 3-A:20-B:C, CAPACIDADE 6 KG UN | UNID. | 7 | 151.04 | 181.7615 | 1272.3308
[7 empty] | 0 | 1272.3308
4 |  | ILUMINAÇÃO DE EMERGÊNCIA
4.1 | INC-LUM-005 | LUMINÁRIA DE EMERGÊNCIA AUTÔNOMA IE-16 COM LÂMPADA DE 8 W | UNID. | 22 | 66.02 | 79.4485 | 1747.8663
4.2 | ELE-CAN-005 | CANALETA EM PVC PARA INSTALAÇÃO ELÉTRICA APARENTE, INCLUSIVE CONEXÕES, DIMENSÕES 20 X 10 MM | M | 100 | 6.54 | 7.8702 | 787.0236
4.3 | ELE-CAB-010 | CABO DE COBRE ISOLAMENTO ANTI-CHAMA, SEÇÃO 2,5 MM2, 450/750 V - FLEXÍVEL | M | 500 | 4.17 | 5.0182 | 2509.089 | 10251.3915
4.4 | COTAÇÃO | BLOCO AUTÔNOMO PARA ILUMINAÇÃO EMERGÊNCIA DE ALTA POTÊNCIA, EM CONFORMIDADE COM NBR 10.898 PROJETORES: 2X55 W / BATERIA: 12V i=40A/h - INCLUINDO INSTALAÇÃO/FIXAÇÃO | UNID. | 3 | 230 | 276.782 | 830.346
4.5 | ELE-ELE-050 | ELETRODUTO AÇO GALVANIZADO LEVE, INCLUSIVE CONEXÕES D = 1/2" | M | 150 | 18.04 | 21.7093 | 3256.4004
4.6 | ELE-TOM-015 | TOMADA SIMPLES - 2P + T - 20A COM PLACA UN 18,67 | UNID. | 25 | 21.25 | 25.5723 | 639.3062
4.7 | COTAÇÃO | CABO FLEXÍVEL PP 300/500 V (3 condutores #2,5mm) - NBR NM 247-5 (Antiga NBR 13249) - INCLUINDO INSTALAÇÃO | M | 100 | 4 | 4.8136 | 481.36
5 |  | CORRIMÃOS E GUARDA-CORPO |  |  |  | 0 | 0
5.1 | 74072/003 | CORRIMAO EM TUBO ACO GALVANIZADO 1 1/4" COM BRACADEIRA | M | 114.15 | 68.87 | 82.8782 | 9460.5417
5.2 | SER-COR-010 | GUARDA-CORPO EM AÇO GALVANIZADO DIN 2440, D = 2", COM SUBDIVISÕES EM TUBO DE AÇO D = 1/2", H = 1,05 M - COM CORRIMÃO SIMPLES DE TUBO DE AÇO GALVANIZADO E D = 1 1/2" | M | 12.9 | 424.29 | 510.5906 | 6586.6186
5.3 | 20209 | PECA DE MADEIRA APARELHADA *7,5 X 7,5* CM (3 X 3 ") MACARANDUBA, ANGELIM EQUIVALENTE DA REGIAO - PARA GUARDA-CORPO FLUTUANTE | M | 207.6 | 9.23 | 11.1074 | 2305.8925
5.4 | COTAÇÃO | SERVIÇO DE MADEIRA - REFORMA DOS GUARDA-CORPOS E CORRIMÃOS DAS PASSARELAS E FLUTUANTE | UNID. | 1 | 1500 | 1805.1 | 1805.1
20158.1528
6 |  | PINTURA EM GERAL |  |  |  | 0 | 0
6.1 | PIN-ACR-050 | PINTURA COM TINTA A BASE DE RESINA ACRÍLICA SOBRE PISOS CIMENTADOS LIMPOS - MARCAÇÃO DO EXTINTOR conforme PROJETO APROVADO | M2 | 10 | 12.31 | 14.8139 | 148.1385
6.2 | PIN-ESM-030 | PINTURA ÓLEO/ESMALTE, 2 DEMÃOS EM CORRIMÃO EM TUBO GALVANIZADO | M | 115 | 14.09 | 16.9559 | 1949.9292 | SOMENTE CORRIMÃO
6.3 | PIN-ACR-005 | PINTURA ACRÍLICA, EM PAREDES, 2 DEMÃOS SEM MASSA CORRIDA, EXCLUSIVE FUNDO SELADOR | M2 | 54.78 | 12.39 | 14.9101 | 816.7767 | ALVENARIA
6.4 | PIN-ESM-010 | PINTURA ÓLEO/ESMALTE, 2 DEMÃOS EM ESTRUTURA DE AÇO CARBONO | M2 | 36.8 | 15.23 | 18.3278 | 674.4624 | GUARDA CORPO
6.5 | PIN-ESM-015 | PINTURA ÓLEO/ESMALTE, 2 DEMÃOS EM ESQUADRIA MADEIRA SEM MASSA | M2 | 207.6 | 17.93 | 21.577 | 4479.3773
8068.6841
7 |  | SERRALHERIA E SERVIÇOS COMPLEMENTARES |  |  |  | 0 | 0
7.1 | COTAÇÃO | BARRA ANTIPANICO COM SELO INMENTRO CJ=2X3,0 METROS - PARA PORTÕES - conforme PROJETO APROVADO | UNID. | 5 | 900 | 1083.06 | 5415.3
7.2 | COTAÇÃO | SERVIÇOS DE SERRALHERIA - Adaptação dos portões para saída de emergência (DE ABRIR) e INSTALAÇÂO das Barras anti-pânico | UNID. | 1 | 3200 | 3850.88 | 3850.88 | 18696.7986
7.3 | SER-POR-060 | PORTÃO DE TUBO DE FERRO COLOCADO COM CADEADO | M2 | 28.5 | 274.97 | 330.8989 | 9430.6186
8 |  | ALVENARIA / PISO CONCRETO |  |  |  | 0 | 0
8.1 | ALV-BLO-025 | ALVENARIA DE BLOCO DE CONCRETO E = 15 CM, APARENTE, VEDAÇÃO - COMPLEMENTOS PAREDES PARA INSTALAÇÕES DE CORRIMÃO | M2 | 19.2 | 50.29 | 60.519 | 1161.9645
8.2 | REV-CHA-005 | CHAPISCO DE PAREDES COM ARGAMASSA 1:3 CIMENTO E AREIA, A COLHER | M2 | 39.13 | 5.27 | 6.3419 | 248.1593
8.3 | REV-REB-005 | REBOCO COM ARGAMASSA 1:7, CIMENTO E AREIA | M2 | 39.13 | 26.31 | 31.6615 | 1238.9127
8.4 | ALV-EST-025 | ALVENARIA DE BLOCO DE CONCRETO CHEIO, CONCRETO FCK = 15MPA, SEM ARMAÇÃO E = 15 CM - PATAMAR E ESCADARIAS SAÍDA DE EMERGÊNCIA E PAREDES LATERAIS DA RAMPA DE ACESSO PARA GADO/CAVALOS | M2 | 47.38 | 73.46 | 88.4018 | 4188.4756
8.5 | EST-CON-020 | FORNECIMENTO E LANÇAMENTO DE CONCRETO ESTRUTURAL VIRADO EM OBRA FCK >= 15 MPA, BRITA 1 E 2 - PISO RAMPA DE ACESSO | M3 | 4.3 | 393.77 | 473.8628 | 2037.6101
[6 empty] | 0 | 0 | 8875.1222
9 |  | PISO MADEIRA |  |  |  | 0 | 0
9.1 | PIS-MAD-010 | PISO TÁBUA CORRIDA DE MADEIRA SUCUPIRA OU IPÊ L = 10 CM - PISO FLUTUANTE | M2 | 60 | 205.51 | 247.3107 | 14838.644
14838.644
TOTAL GERAL DA OBRA | [6 empty] | 86008.3938
|  | _______________________________________________________________ |  | _______________________________________________
|  | ENGENHEIRO RESPONSÁVEL - Nome Registro CREA |  |  | PREFEITO MUNICIPAL

## CRONOGRAMA FIS FINANC
CRONOGRAMA FÍSICO-FINANCEIRO
PREFEITURA: Prefeitura Municipal de Papagaios |  | VALOR DA OBRA/REFORMA: |  | 86008.3938 |  |  | DATA: 16/08/2017
OBRA: EXECUÇÃO DO SISTEMA DE PREVENÇÃO E COMBATE A INCÊNDIO E PÂNICO DO PQ. DE EXPOSIÇÕES |  | LOCAL: Nossa Senhora Aparecida |  |  |  |  | PRAZO DA OBRA: 01 mês
ITEM | ETAPAS/DESCRIÇÃO | FÍSICO/ FINANCEIRO | TOTAL ETAPAS | MÊS 1 | MÊS 2 | MÊS 3 | MÊS 4 | MÊS 5 | MÊS 6
1 | SERVIÇOS PRELIMINARES | Físico % | 0.2798% | MÊS 1: 100%
|  | Financeiro | 240.68 | MÊS 1: 240.68
2 | SINALIZAÇÃO DE EMERGÊNCIA - PLACAS | Físico % | 4.193% | MÊS 1: 100%
|  | Financeiro | 3606.5898 | MÊS 1: 3606.5898
3 | EXTINTORES E EQUIPAMENTOS | Físico % | 1.479% | MÊS 1: 100%
|  | Financeiro | 1272.3308 | MÊS 1: 1272.3308
4 | ILUMINAÇÃO DE EMERGÊNCIA | Físico % | 11.92% | MÊS 1: 100%
|  | Financeiro | 10251.3915 | MÊS 1: 10251.3915
5 | CORRIMÃOS E GUARDA-CORPO | Físico % | 23.44% | MÊS 1: 100%
|  | Financeiro | 20158.1528 | MÊS 1: 20158.1528
6 | PINTURA EM GERAL | Físico % | 9.381% | MÊS 1: 100%
|  | Financeiro | 8068.6841 | MÊS 1: 8068.6841
7 | SERRALHERIA E SERVIÇOS COMPLEMENTARES | Físico % | 21.74% | MÊS 1: 100%
|  | Financeiro | 18696.7986 | MÊS 1: 18696.7986
8 | ALVENARIA / PISO CONCRETO | Físico % | 10.32% | MÊS 1: 100%
|  | Financeiro | 8875.1222 | MÊS 1: 8875.1222
9 | PISO MADEIRA | Físico % | 17.25% | MÊS 1: 100%
|  | Financeiro | 14838.644 | MÊS 1: 14838.644
TOTAL |  | Físico % | 100% | MÊS 1: 100%
|  | Financeiro | 86008.3938 | MÊS 1: 86008.3938
Observações:
ENGENHEIRO RESPONSÁVEL - Nome e Registro CREA
PREFEITO MUNICPAL