## Planilha Orcamentaria
PREFEITURA MUNICIPAL DE PAPAGAIOS ESTADO DE MINAS GERAIS
PLANILHA ORÇAMENTÁRIA
PREFEITURA MUNICIPAL DE PAPAGAIOS |  |  |  |  | FOLHA Nº: 01/01
OBRA: REFORMA DA CEMEI DEPUTADO FERNANDO DINIZ |  |  |  |  | DATA: 25/01/2023
LOCAL: | RUA HÉLIO FILGUEIRAS DE VASCONCELOS, Nº 621, BAIRRO HEITOR GARCIA |  |  | FORMA DE EXECUÇÃO:
REGIÃO/MÊS DE REFERÊNCIA: SEINFRA-MG - OUTUBRO/2022 |  |  |  | ( ) | DIRETA | ( X ) | INDIRETA
PRAZO DE EXECUÇÃO: 3 MESES | [5 empty] | BDI | 22.67%
ITEM | CÓDIGO | DESCRIÇÃO | UNIDADE | QUANTIDADE | PREÇO UNITÁRIO S/ BDI | PREÇO UNITÁRIO C/ BDI | PREÇO TOTAL
1 |  | SERVIÇOS PRELIMINARES | [5 empty] | 730.8188
1.1 | ED-16660 | FORNECIMENTO E COLOCAÇÃO DE PLACA DE OBRA EM CHAPA GALVANIZADA #26, ESP. 0,45 MM, PLOTADA COM ADESIVO VINÍLICO, AFIXADA COM REBITES 4,8X40 MM, EM ESTRUTURA METÁLICA DE METALON 20X20 MM, ESP. 1,25 MM, INCLUSIVE SUPORTE EM EUCALIPTO AUTOCLAVADO PINTADO COM TINTA PVA DUAS (2) DEMÃOS | M² | 2 | 297.88 | 365.4094 | 730.8188
2 |  | REMOÇÕES E DEMOLIÇÕES | [5 empty] | 10522.9239
2.1 | ED-48506 | REMOÇÃO MANUAL DE RUFO METÁLICO, COM REAPROVEITAMENTO, INCLUSIVE AFASTAMENTO E EMPILHAMENTO, EXCLUSIVE TRANSPORTE E RETIRADA DO MATERIAL REMOVIDO NÃO REAPROVEITÁVEL | m | 50 | 6.2 | 7.6055 | 380.277
2.2 | ED-28348 | REMOÇÃO MANUAL DE DIVISÓRIA EM PEDRA (MÁRMORE, GRANITO, ARDÓSIA, MARMORITE, ETC.), COM REAPROVEITAMENTO, INCLUSIVE RASGO EM ALVENARIA, REMOÇÃO DE ACESSÓRIOS DE FIXAÇÃO, AFASTAMENTO E EMPILHAMENTO, EXCLUSIVE TRANSPORTE E RETIRADA DO MATERIAL REMOVIDO NÃO REAPROVEITÁVEL | m² | 10 | 42.43 | 52.0489 | 520.4888
2.3 | ED-48438 | REMOÇÃO DE CALHA EM CHAPA GALVANIZADA OU EM PVC, COM REAPROVEITAMENTO, INCLUSIVE AFASTAMENTO E EMPILHAMENTO, EXCLUSIVE TRANSPORTE E RETIRADA DO MATERIAL REMOVIDO NÃO REAPROVEITÁVEL | m | 50 | 4.21 | 8.6467 | 432.335
2.4 | RO-41599 | DEMOLIÇÃO DE CONCRETO SIMPLES | m³ | 50 | 149.83 | 183.7965 | 9189.8231
3 |  | REVESTIMENTOS E BANCADAS | [5 empty] | 7277.6431
3.1 | ED-48502 | DEMOLIÇÃO MANUAL DE REVESTIMENTO CERÂMICO, AZULEJO OU LADRILHO HIDRÁULICO, INCLUSIVE AFASTAMENTO E EMPILHAMENTO, EXCLUSIVE DEMOLIÇÃO DO REBOCO OU EMBOÇO, TRANSPORTE E RETIRADA DO MATERIAL DEMOLIDO | m² | 50 | 18.69 | 22.927 | 1146.3512
3.2 | ED-48501 | DEMOLIÇÃO MANUAL DE REBOCO OU EMBOÇO, COM ESPESSURA DE ATÉ 55MM, INCLUSIVE AFASTAMENTO E EMPILHAMENTO, EXCLUSIVE TRANSPORTE E RETIRADA DO MATERIAL DEMOLIDO | m² | 50 | 8.96 | 10.9912 | 549.5616
3.3 | ED-48343 | BANCADA EM GRANITO CINZA ANDORINHA E = 3 CM, APOIADA EM CONSOLE DE METALON 20 X 30 MM | m² | 10 | 350.52 | 429.9829 | 4299.8288
3.4 | ED-50175 | PINTURA IMPERMEABILIZANTE COM ARGAMASSA POLIMÉRICA | m² | 50 | 20.9 | 25.638 | 1281.9015
4 |  | COBERTURA COM TELHA CERÂMICA | [5 empty] | 24081.9611
4.1 | ED-48457 | REMOÇÃO MANUAL DE ENGRADAMENTO PARA TELHA TIPO CERÂMICA OU CONCRETO, INCLUSIVE AFASTAMENTO E EMPILHAMENTO, EXCLUSIVE TRANSPORTE E RETIRADA DO MATERIAL REMOVIDO NÃO REAPROVEITÁVEL | m² | 50 | 20.41 | 25.0369 | 1251.8474
4.2 | ED-48421 | COBERTURA EM TELHA CERÂMICA COLONIAL CURVA, 26 UNID/M2 | m² | 50 | 108.19 | 132.7167 | 6635.8337
4.3 | ED-48406 | EMBOÇAMENTO DA ÚLTIMA FIADA DE TELHA CERÂMICA COM ARGAMASSA DE CIMENTO, CAL HIDRATADA E AREIA SEM PENEIRAR, NO TRAÇO 1:2:9 | M | 50 | 14.37 | 17.6277 | 881.384
4.4 | ED-50662 | CALHA EM CHAPA GALVANIZADA, ESP. 0,5MM (GSG-26), COM DESENVOLVIMENTO DE 40CM, INCLUSIVE IÇAMENTO MANUAL VERTICAL | m | 100 | 51.77 | 63.5063 | 6350.6259
4.5 | ED-50679 | RUFO E CONTRARRUFO EM CHAPA GALVANIZADA, ESP. 0,65MM (GSG-24), COM DESENVOLVIMENTO DE 50CM, INCLUSIVE IÇAMENTO MANUAL VERTICAL | m | 100 | 73.06 | 89.6227 | 8962.2702
5 |  | PORTAS E ESQUADRIAS EM GERAL | [5 empty] | 8948.7765
5.1 | ED-48494 | REMOÇÃO MANUAL DE FOLHA DE PORTA OU JANELA DE MADEIRA OU METÁLICA, COM REAPROVEITAMENTO, INCLUSIVE AFASTAMENTO E EMPILHAMENTO, EXCLUSIVE TRANSPORTE E RETIRADA DO MATERIAL REMOVIDO NÃO REAPROVEITÁVEL | m² | 20 | 8.13 | 9.9731 | 199.4614
5.2 | ED-49585 | FOLHA DE PORTA MADEIRA DE LEI PRANCHETA PARA PINTURA 60 X 210 CM | und | 10 | 349.81 | 429.1119 | 4291.1193
5.3 | ED-49587 | FOLHA DE PORTA MADEIRA DE LEI PRANCHETA PARA PINTURA 80 X 210 CM | und | 10 | 363.43 | 445.8196 | 4458.1958
6 |  | INSTALAÇÕES ELÉTRICAS | [5 empty] | 897.8217
6.1 | ED-48468 | REMOÇÃO MANUAL DE LUMINÁRIA COMERCIAL, EMBUTIDA OU SOBREPOR, COM REAPROVEITAMENTO, INCLUSIVE AFASTAMENTO E EMPILHAMENTO, EXCLUSIVE TRANSPORTE E RETIRADA DO MATERIAL REMOVIDO NÃO REAPROVEITÁVEL | und | 5 | 9.58 | 11.7518 | 58.7589
6.2 | ED-13355 | LUMINÁRIA PLAFON REDONDO DE VIDRO JATEADO REDONDO, DIÂMETRO 25 CM, PARA UMA (1) LÂMPADA BASE E-27, FORNECIMENTO E INSTALAÇÃO, INCLUSIVE BASE, EXCLUSIVE LÂMPADA | und | 10 | 42.71 | 52.3924 | 523.9236
6.3 | ED-49373 | LÂMPADA COMPACTADA ELETRÔNICA FLUORESCENTE, BASE E27, POTÊNCIA 20W, TENSÃO 110-127V, FORNECIMENTO E INSTALAÇÃO, EXCLUSIVE LUMINÁRIA | und | 10 | 14.04 | 17.2229 | 172.2287
6.4 | SINAPI- 86883 | SIFÃO DO TIPO FLEXÍVEL EM PVC 1 X 1.1/2 - FORNECIMENTO E INSTALAÇÃO. AF_01/2020 | und | 10 | 11.65 | 14.2911 | 142.9106
7 |  | INSTALAÇÕES HIDRO-SANITÁRIAS | [5 empty] | 3425.6088
7.1 | ED-50323 | TORNEIRA METÁLICA PARA IRRIGAÇÃO/JARDIM, ACABAMENTO CROMADO, APLICAÇÃO DE PAREDE, INCLUSIVE FORNECIMENTO E INSTALAÇÃO | und | 10 | 43.444 | 53.2928 | 532.9275
7.2 | ED-50326 | TORNEIRA METÁLICA PARA PIA, ABERTURA 1/4 DE VOLTA, ACABAMENTO CROMADO, COM AREJADOR, APLICAÇÃO DE PAREDE, INCLUSIVE FORNECIMENTO E INSTALAÇÃO | und | 10 | 77.12 | 94.6031 | 946.031
7.3 | 00003886 | LUVA DE CORRER PARA TUBO ROSCAVEL, PVC, 3/4", PARA AGUA FRIA PREDIAL | und | 5 | 24.54 | 30.1032 | 150.5161
7.4 | 00003482 | JOELHO PVC, ROSCAVEL, 90 GRAUS, 1", PARA AGUA FRIA PREDIAL | und | 5 | 7.17 | 8.7954 | 43.9772
7.5 | ED-50337 | VÁLVULA DE DESCARGA COM REGISTRO INTERNO, ACIONAMENTO SIMPLES, DN 1.1/2" (50MM), INCLUSIVE ACABAMENTO DA VÁLVULA | und | 5 | 222.37 | 272.7813 | 1363.9064
LOUÇAS, METAIS E ACESSÓRIOS
7.7 | ED-48467 | REMOÇÃO DE LOUÇAS (LAVATÓRIO, BANHEIRA, PIA, VASO SANITÁRIO, TANQUE), COM REAPROVEITAMENTO, INCLUSIVE AFASTAMENTO E EMPILHAMENTO, EXCLUSIVE TRANSPORTE E RETIRADA DO MATERIAL REMOVIDO NÃO REAPROVEITÁVEL | und | 5 | 38.98 | 47.8168 | 239.0838
7.8 | ED-48470 | REMOÇÃO MANUAL DE METAIS COMUNS E ACABAMENTOS (TORNEIRA, ACABAMENTO PARA REGISTRO, SIFÃO, ENGATE FLEXÍVEL, ETC.), COM REAPROVEITAMENTO, INCLUSIVE AFASTAMENTO E EMPILHAMENTO, EXCLUSIVE TRANSPORTE E RETIRADA DO MATERIAL REMOVIDO NÃO REAPROVEITÁVEL | und | 5 | 5.82 | 7.1394 | 35.697
7.9 | ED-48471 | REMOÇÃO MANUAL DE METAIS EMBUTIDOS (BASE DE REGISTRO, VÁLVULA DE DESCARGA, TORNEIRA ANTIVANDALISMO, ETC.), COM REAPROVEITAMENTO, INCLUSIVE AFASTAMENTO E EMPILHAMENTO, EXCLUSIVE TRANSPORTE E RETIRADA DO MATERIAL REMOVIDO NÃO REAPROVEITÁVEL | und | 5 | 18.5 | 22.694 | 113.4698
8 |  | PINTURA GERAL E LIMPEZA | [5 empty] | 48623.6153
8.1 | ED-50505 | LIXAMENTO MANUAL EM PAREDE PARA REMOÇÃO DE TINTA | m² | 200 | 2.72 | 3.3366 | 667.3248
8.2 | ED-50507 | LIXAMENTO MANUAL EM SUPERFÍCIE DE MADEIRA PARA REMOÇÃO DE TINTA | m² | 100 | 4.12 | 5.054 | 505.4004
8.3 | ED-50508 | LIXAMENTO MANUAL EM SUPERFÍCIE METÁLICA PARA REMOÇÃO DE TINTA | m² | 200 | 4.63 | 5.6796 | 1135.9242
8.4 | ED-50506 | LIXAMENTO MANUAL EM TETO PARA REMOÇÃO DE TINTA | m² | 100 | 3.08 | 3.7782 | 377.8236
8.5 | ED-2843 | PINTURA ESMALTE EM SUPERFÍCIE DE MADEIRA, DUAS (2) DEMÃOS, INCLUSIVE UMA (1) DEMÃO DE FUNDO NIVELADOR, EXCLUSIVE MASSA A ÓLEO | M² | 50 | 22.24 | 27.2818 | 1364.0904
8.6 | ED-50482 | EMASSAMENTO EM ESQUADRIA DE MADEIRA COM MASSA A ÓLEO , DUAS (2) DEMÃOS, INCLUSIVE LIXAMENTO PARA PINTURA A ÓLEO OU ESMALTE | m² | 50 | 29.8 | 29.8 | 1490
8.7 | ED-50451 | PINTURA ACRÍLICA EM PAREDE, DUAS (2) DEMÃOS, INCLUSIVE UMA(1) DEMÃO DE MASSA CORRIDA (PVA), EXCLUSIVE SELADOR ACRÍLICO | m² | 1706.18 | 14.16 | 17.3701 | 29636.4694
8.8 | ED-50452 | PINTURA ACRÍLICA EM TETO, DUAS (2) DEMÃOS, INCLUSIVE UMA (1) DEMÃO DE MASSA CORRIDA (PVA), EXCLUSIVE SELADOR ACRÍLICO | m² | 250 | 15.64 | 19.1856 | 4796.397
8.9 | ED-50491 | PINTURA EM ESTRUTURA METÁLICA - (BRINQUEDOS PARQUINHO) | m² | 50 | 31.98 | 39.2299 | 1961.4933
8.10 | ED-50491 | PINTURA ESMALTE EM ESQUADRIAS DE FERRO, DUAS (2) DEMÃOS, INCLUSIVE UMA (1) DEMÃO DE FUNDO ANTICORROSIVO | m² | 170.5 | 31.98 | 39.2299 | 6688.6922
9 |  | SERVIÇOS DIVERSOS - COMPLEMENTARES | [5 empty] | 84373.0516
9.1 | COTAÇÃO | EXECUÇÃO DE PERGOLADO EM POLICARBONATO FUMÊ E ESTRTURA METÁLIZA - INCLUINDO TODOS OS SERVIÇOS CIVIS PARA FUNDAÇÃO E FIXAÇÕES - PARA COBERTURA DO PARQUINHO ANTIGO | VB | 1 | 66614.51 | 81716.0194 | 81716.0194
9.2 | COMPOSIÇÃO | Porta Mangueira circular metálico, assentamento em parede. | und | 4 | 100 | 122.67 | 490.68
9.3 | COMPOSIÇÃO | Manutenção em trilho de ferro do portão, alinhamento inclusive lubrificação dos trilhos, rolamentos e antiferrugem. | VB | 1 | 500 | 613.35 | 613.35
9.4 | COMPOSIÇÃO | Desentupimento de ralos e encanamentos em geral | VB | 1 | 600 | 736.02 | 736.02
9.5 | COMPOSIÇÃO | Acabamento para registro, canopla para registro 3/4. | und | 3 | 47 | 57.6549 | 172.9647
9.6 | COMPOSIÇÃO | Kit Motor Eletrônico Deslizante Max 3/4HP Monofásico - PORTÃO ENTRADA VEÍCULOS | und | 1 | 525 | 644.0175 | 644.0175
TOTAL GERAL DA OBRA | [6 empty] | 188882.2208
109267/D
ENGENHEIRO RESPONSÁVEL
PREFEITO MUNICIPAL

## FISICO FINANCEIRO
PREFEITURA MUNICIPAL DE PAPAGAIOS ESTADO DE MINAS GERAIS
CRONOGRAMA FÍSICO-FINANCEIRO
PROPRIETÁRIO:PREFEITURA MUNICIPAL DE PAPAGAIOS |  |  |  |  | VALOR DA OBRA: |  | 188882.2208
OBRA: REFORMA DA CEMEI DEPUTADO FERNANDO DINIZ
LOCAL: RUA HÉLIO FILGUEIRAS DE VASCONCELOS, Nº 621, BAIRRO HEITOR GARCIA
ETAPAS | FÍSICO/ FINANCEIRO | MÊS 1 | MÊS 2 | MÊS 3 | MÊS 4 | MÊS 5 | TOTAL
SERVIÇOS PRELIMINARES | Físico % | 0.3869% |  |  |  |  | 0.3869%
| Financeiro | 730.8188 |  |  |  |  | 730.8188
REMOÇÕES E DEMOLIÇÕES | Físico % | 1.857% | 1.857% | 1.857% |  |  | 5.571%
| Financeiro | 3507.6413 | 3507.6413 | 3507.6413 |  |  | 10522.9239
REVESTIMENTOS E BANCADAS | Físico % |  | 1.927% | 1.927% |  |  | 3.853%
| Financeiro |  | 3638.8215 | 3638.8215 |  |  | 7277.6431
COBERTURA COM TELHA CERÂMICA | Físico % |  | 6.375% | 6.375% |  |  | 12.75%
| Financeiro |  | 12040.9805 | 12040.9805 |  |  | 24081.9611
PORTAS E ESQUADRIAS EM GERAL | Físico % |  | 2.369% | 2.369% |  |  | 4.738%
| Financeiro |  | 4474.3882 | 4474.3882 |  |  | 8948.7765
INSTALAÇÕES ELÉTRICAS | Físico % |  | 0.2377% | 0.2377% |  |  | 0.4753%
| Financeiro |  | 448.9109 | 448.9109 |  |  | 897.8217
INSTALAÇÕES HIDRO-SANITÁRIAS | Físico % |  | 0.9068% | 0.9068% |  |  | 1.814%
| Financeiro |  | 1712.8044 | 1712.8044 |  |  | 3425.6088
PINTURA GERAL E LIMPEZA | Físico % |  | 12.87% | 12.87% |  |  | 25.74%
| Financeiro |  | 24311.8076 | 24311.8076 |  |  | 48623.6153
SERVIÇOS DIVERSOS - COMPLEMENTARES | Físico % |  |  | 44.67% |  |  | 44.67%
| Financeiro |  |  | 84373.0516 |  |  | 84373.0516
TOTAL | Físico % | 2.244% | 26.54% | 71.21% | 0% |  | 100%
| Financeiro | 4238.4601 | 50135.3545 | 134508.4061 | 0 |  | 188882.2208
Responsável Técnico
PREFEITO
Nome:
Assinatura: |  | CREA: |  | Assinatura: