## Materiais Rede RDU
RELAÇÃO DE MATERIAIS PARA IMPORTAÇÃO NO PROORC
CONSUMIDOR | Prefeitura Municipal de Papagaios - Comunidade do Riacho
EMPREITEIRA
PROJETO / ANO | PE/CE- /2025
CÓDIGO | DESCRIÇÃO | UNID. | QUANT. | PONTO | Aplicação | Viabilidade | Tipo
237222 | AFASTADOR ARMAÇÃO SECUNDÁRIA 500MM | PC | 1 | 1 | N | NÃO | I
237230 | ARMAÇÃO SECUNDÁRIO 1 ESTRIBO | PC | 1 | 1 | N | NÃO | I
225623 | CABO AL 1X 16MM² 1KV | M | 2 | 1 | N | NÃO | I
231548 | CABO AL 1X 50MM² 15KV PROTEGIDO | M | 3.5 | 1 | N | NÃO | I
225656 | CABO AL 1X 70MM² 1KV | M | 4.5 | 1 | N | NÃO | I
2931 | CABO DE AÇO MR 1/4P (6,4MM) 7 FIOS | KG | 4.5 | 1 | N | NÃO | I
270439 | CHAVE FUSÍVEL 15KV PF 100A 7,1KA | PC | 1 | 1 | N | NÃO | I
236844 | CINTA DE AÇO D 180MM | PC | 2 | 1 | N | NÃO | I
236869 | CINTA DE AÇO D 200MM | PC | 3 | 1 | N | NÃO | I
375058 | COBERTURA PROTETORA BUCHA BT TRANSFORMADOR ITEM 1 | PC | 2 | 1 | N | NÃO | I
39586 | COBERTURA PROTETORA PARA BUCHA DE EQUIPAMENTO | PC | 1 | 1 | N | NÃO | I
227850 | CONETOR CUNHA CU ITEM 1 | PC | 4 | 1 | N | NÃO | I
377357 | CONETOR TERMINAL ATERRAMENTO TEMPORÁRIO P/ CHAVES | PC | 1 | 1 | N | NÃO | I
227066 | CONETOR TERMINAL COMP CA/CAA 54MM² / 70MM² COMPACT | PC | 3 | 1 | N | NÃO | I
338731 | CONETOR TERMINAL COMPRESSÃO 16MM² | PC | 2 | 1 | N | NÃO | I
231886 | CONETOR TERMINAL COMPRESSÃO 1F 50MM² | PC | 2 | 1 | N | NÃO | I
227389 | CONETOR TERMINAL COMPRESSÃO 1F AÇO 6,4MM / 21MM² | PC | 6 | 1 | N | NÃO | I
378809 | CONETOR,TERMINAL,CABO CA 50MM²,DN 8,2MM,RETO,COMP | PC | 2 | 1 | N | NÃO | I
271338 | ELO FUSÍVEL BOTÃO 500MM 2H | PC | 1 | 1 | N | NÃO | I
222539 | HASTE ATERRAMENTO 2,40M | PC | 3 | 1 | N | NÃO | I
375718 | ISOLADOR PILAR 15KV | PC | 1 | 1 | N | NÃO | I
219634 | ISOLADOR ROLDANA PORCELANA | PC | 1 | 1 | N | NÃO | I
230284 | LAÇO PRÉ-FORMADO ROLDANA CAA 21MM² | PC | 1 | 1 | N | NÃO | I
230359 | LAÇO PRÉ-FORMADO TOPO CAA 21MM² | PC | 1 | 1 | N | NÃO | I
66878 | PARAFUSO CABEÇA ABAULADA M16X 45MM | PC | 4 | 1 | N | NÃO | I
66886 | PARAFUSO CABEÇA ABAULADA M16X 70MM | PC | 12 | 1 | N | NÃO | I
75036 | PARAFUSO CABEÇA SEXTAVADA M12X 40MM | PC | 6 | 1 | N | NÃO | I
289058 | PÁRA-RAIOS 12KV 10KA ZNO | PC | 1 | 1 | N | NÃO | I
293357 | PÁRA-RAIOS REDE SECUNDÁRIA ISOLADA 10KA | PC | 2 | 1 | N | NÃO | I
207415 | POSTE CONCRETO CIRCULAR 11M 300DAN | PC | 1 | 1 | N | NÃO | I
237776 | SUPORTE L PARA TOPO POSTE | PC | 1 | 1 | N | NÃO | I
377189 | SUPORTE PARA ISOLADOR PILAR | PC | 1 | 1 | N | NÃO | I
245779 | TRANSFORMADOR MONOFÁSICO 15KV 10KVA | PC | 1 | 1 | N | NÃO | I
376195 | PINO CURTO PARA ISOLADOR PILAR | PC | 1 | 1 | N | NÃO | I

## MÃO DE OBRA RDU
MÃO DE OBRA EXTENSÃO E MODIFICAÇÃO DE RDA PARA ATENDER A COMUNIDADE DO RIACHO NO MUNICÍPIO DE PAPAGAIOS
CÓDIGO | DESCRIÇÃO | QUANT. SERV. | QUANT. US. | TOTAL US
MOCRAPI | Instalar poste equipado (RDR 1Æ) | 1 | 1.2 | 1.2
CONSTRUÇÃO |  | TOTAL |  | 1.2
MOPIR | PROJETO DE INTERCALAÇÃO DE POSTE EM ÁREA RURAL | 1 | 1 | 1
PROJETO |  | TOTAL |  | 1

## Materiais IP
RELAÇÃO DE MATERIAIS PARA IMPORTAÇÃO NO PROORC
CONSUMIDOR | Prefeitura Municipal de Papagaios - Comunidade do Riacho (Materiais IP)
EMPREITEIRA
PROJETO / ANO | PE/CE- /2025
CÓDIGO | DESCRIÇÃO | UNID. | QUANT. | PONTO | Aplicação | Viabilidade | Tipo
258921 | BRAÇO PARA IP TIPO MÉDIO | PC | 1 | 1 | N | NÃO | I
225615 | CABO CU 1X 1,5MM² 1KV XLPE | M | 11 | 1 | N | NÃO | I
2931 | CABO DE AÇO MR 1/4P (6,4MM) 7 FIOS | KG | 0.4 | 1 | N | NÃO | I
236901 | CINTA DE AÇO D 240MM | PC | 2 | 1 | N | NÃO | I
227850 | CONETOR CUNHA CU ITEM 1 | PC | 1 | 1 | N | NÃO | I
378849 | CONECTOR,PERFURAÇÃO,AL/CU,16-70/1,5-6MM²,RDS. | PC | 2 | 1 | N | NÃO | I
231175 | CONETOR PARA ATERRAMENTO DE FERRAGENS DE IP | PC | 2 | 1 | N | NÃO | I
352237 | IDENTIFICADOR DE FASE A | PC | 1 | 1 | N | NÃO | I
352242 | IDENTIFICADOR DE FASE B | PC | 1 | 1 | N | NÃO | I
| LUMINÁRIA LED 100W | PC | 1 | 1 | N | NÃO | I
66878 | PARAFUSO CABEÇA ABAULADA M16X 45MM | PC | 2 | 1 | N | NÃO | I
66886 | PARAFUSO CABEÇA ABAULADA M16X 70MM | PC | 4 | 1 | N | NÃO | I
327361 | RELÉ FOTOELÉTRICO ELETRÔNICO 105-305V | PC | 1 | 1 | N | NÃO | I