## PLANILHA ORÇAMENTÁRIA
PREFEITURA MUNICIPAL DE PAPAGAIOS ESTADO DE MINAS GERAIS
PLANILHA ORÇAMENTÁRIA
PREFEITURA MUNICIPAL DE PAPAGAIOS |  |  |  |  | FOLHA Nº: 01/01
OBRA: TAPA BURACO, ONDULALÕES TRANSVERSAIS E TRAVESSIAS ELEVADAS EM CBUQ |  |  |  |  | DATA: 09/04/2026
LOCAL: DIVERSOS LOGRADOUROS - CONFORME DEMANDA |  |  |  | FORMA DE EXECUÇÃO:
REGIÃO/MÊS DE REFERÊNCIA: SICRO JAN/26 - SUDECAP JAN/2026 - ANP MAR/26 |  |  |  | ( ) | DIRETA | ( X ) | INDIRETA
PRAZO DE EXECUÇÃO: CONFORME DEMANDA | [5 empty] | BDI | 22.81%
LOTE 1
ITEM | CÓDIGO | DESCRIÇÃO | UNIDADE | QUANTIDADE | PREÇO UNITÁRIO S/ BDI | PREÇO UNITÁRIO C/ BDI | PREÇO TOTAL
1 |  | OPERAÇÃO TAPA-BURACO
1.1 | COMPOSIÇÃO - TP | EXECUÇÃO DE SERVIÇOS DE TAPA BURACOS EM C.B.U.Q.(CONCRETO BETUMINOSO USINADO A QUENTE), COM FORNECIMENTO DE MATERIAIS, EQUIPAMENTOS, MÃO DE OBRA, INCLUINDO CORTES, DEMOLIÇÕES, LIMPEZA, USINAGEM, IMPRIMAÇÃO, PINTURA DE LIGAÇÃO RR-1C, TRANSPORTE E APLICAÇÃO DA MASSA ASFÁLTICA COM ROLO COMPACTADOR. | T | 800 | 722.8096 | 887.69 | 710152
2 |  | QUEBRA-MOLAS E TRAVESSIAS ELEVADAS
2.1 | COMPOSIÇÃO - TE | EXECUÇÃO DE SERVIÇOS DE ONDULAÇÕES TRANSVERSAIS E TRAVESSIAS ELEVADAS EM C.B.U.Q.(CONCRETO BETUMINOSO USINADO A QUENTE), COM FORNECIMENTO DE MATERIAIS, EQUIPAMENTOS, MÃO DE OBRA, INCLUINDO LIMPEZA, USINAGEM, IMPRIMAÇÃO, PINTURA DE LIGAÇÃO RR-1C, TRANSPORTE E APLICAÇÃO DA MASSA ASFÁLTICA COM ROLO COMPACTADOR. | T | 225 | 694.0142 | 852.32 | 191772
2.2 | COMPOSIÇÃO - PL | EXECUÇÃO DE PINTURA DE LIGAÇÃO, COM FORNECIMENTO DE MATERIAIS, EQUIPAMENTOS, MÃO DE OBRA, LIMPEZA, RR-1C, TRANSPORTE E APLICAÇÃO | M² | 750 | 1.7977 | 2.21 | 1657.5
TOTAL GERAL DA OBRA | [6 empty] | 903581.5
Para fins de orçamentação, utilizou-se o fator de conversão de 2,4 t/m³ para o CBUQ, conforme padrões técnicos do DNIT/SICRO
ADAIR FELIPE SANTOS DE BARCELOS
SECRETÁRIO MUNICIPAL DE OBRAS E SERVIÇOS PÚBLICOS

## COMPOSIÇÃO - TP
PREFEITURA MUNICIPAL DE PAPAGAIOS ESTADO DE MINAS GERAIS
ANEXO A - COMPOSIÇÃO DE CUSTOS
PREFEITURA MUNICIPAL DE PAPAGAIOS |  |  |  |  | FOLHA Nº: 01/01
OBRA: OPERAÇÃO TAPA-BURACO EM CBUQ - DIVERSOS LOCAIS |  |  |  |  | DATA: 09/04/2026
LOCAL: DIVERSOS LOGRADOUROS - CONFORME DEMANDA
REGIÃO/MÊS DE REFERÊNCIA: SICRO- DNIT-Região Sudeste-MG
ITEM | CÓDIGO | DESCRIÇÃO | UNIDADE | QUANTIDADE | PREÇO UNITÁRIO S/ BDI | PREÇO TOTAL
1 | COMPOSIÇÃO - TP | EXECUÇÃO DE SERVIÇOS DE TAPA BURACOS EM C.B.U.Q.(CONCRETO BETUMINOSO USINADO A QUENTE), COM FORNECIMENTO DE MATERIAIS, EQUIPAMENTOS, MÃO DE OBRA, INCLUINDO CORTES, DEMOLIÇÕES, LIMPEZA, USINAGEM, IMPRIMAÇÃO, PINTURA DE LIGAÇÃO RR-1C, TRANSPORTE E APLICAÇÃO DA MASSA ASFÁLTICA COM ROLO COMPACTADOR. | m3 | 1 | 1734.7431 | 1734.7431
1.1 | SICRO - 5914622 | Transporte de material betuminoso com caminhão tanque distribuidor - rodovia pavimentada (Refinaria - Usina) | TONxKM | 11.3118 | 2.23 | 25.2253
1.2 | COMPOSIÇÃO - SICRO | Transporte com caminhão basculante de 10 m³ - rodovia pavimentada (Agregados para Usinagem) | TONXKM | 19.2916 | 0.83 | 16.012
1.3 | ANP | CIMENTO ASFÁLTICO DE PETRÓLEO - CAP 50/70 | TON | 0.13308 | 3681.7959 | 489.9734
1.4 | SICRO-6416078 | Usinagem de concreto asfáltico-faixa C-areia e brita comerciais | TON | 2.4 | 197.35 | 473.64
1.5 | SICRO - 5914389 | Transporte com caminhão basculante de 10 m³ - rodovia pavimentada (Usina - Sede) | TONxKM | 249.6 | 0.83 | 207.168
1.6 | SICRO- 4915757 | Tapa buraco com pintura de ligação - demolição com serra corta piso | m3 | 1 | 478.94 | 478.94 | 0.04052 | 0.83
1.7 | ANP | Emulsão asfáltica - RR - 1C | T | 0.009 | 2749.4 | 24.7446 | 0.13505
1.8 | SUDECAP - 50.13.23 | CHI/ROLO COMPACTADOR VIBRATÓRIO TANDEM, AÇO LISO, POTÊNCIA 57 HP, PESO SEM/COM LASTRO 6,5/9,4 T, LARGURA DE TRABALHO 1,20 M OU EQUIVALENTE | H | 0.26 | 73.23 | 19.0398 | 0.04823 |  | Média de distância
TOTAL GERAL | [5 empty] | 1734.7431 | 0.01446 |  | 20 | km
0.22185
0.50447
0.96458

## COMPOSIÇÃO -TE
PREFEITURA MUNICIPAL DE PAPAGAIOS ESTADO DE MINAS GERAIS
ANEXO A - COMPOSIÇÃO DE CUSTOS
PREFEITURA MUNICIPAL DE PAPAGAIOS |  |  |  |  | FOLHA Nº: 01/01
OBRA: OPERAÇÃO TAPA-BURACO EM CBUQ - DIVERSOS LOCAIS |  |  |  |  | DATA: 09/04/2026
LOCAL: DIVERSOS LOGRADOUROS - CONFORME DEMANDA
REGIÃO/MÊS DE REFERÊNCIA: SICRO- DNIT-Região Sudeste-MG
ITEM | CÓDIGO | DESCRIÇÃO | UNIDADE | QUANTIDADE | PREÇO UNITÁRIO S/ BDI | PREÇO TOTAL
1 |  | EXECUÇÃO DE SERVIÇOS DE ONDULAÇÕES TRANSVERSAIS E TRAVESSIAS ELEVADAS EM C.B.U.Q.(CONCRETO BETUMINOSO USINADO A QUENTE), COM FORNECIMENTO DE MATERIAIS, EQUIPAMENTOS, MÃO DE OBRA, INCLUINDO LIMPEZA, USINAGEM, IMPRIMAÇÃO, PINTURA DE LIGAÇÃO RR-1C, TRANSPORTE E APLICAÇÃO DA MASSA ASFÁLTICA COM ROLO COMPACTADOR. | m3 | 1 | 1665.634 | 1665.634
1.1 | SICRO - 5914622 | Transporte de material betuminoso com caminhão tanque distribuidor - rodovia pavimentada (Refinaria - Usina) | TONxKM | 11.3118 | 2.23 | 25.2253
1.2 | COMPOSIÇÃO - SICRO | Transporte com caminhão basculante de 10 m³ - rodovia pavimentada (Agregados para Usinagem) | TONXKM | 18.4812 | 0.83 | 15.3394
1.3 | ANP | CIMENTO ASFÁLTICO DE PETRÓLEO - CAP 50/70 | TON | 0.13308 | 3681.7959 | 489.9734
1.4 | SICRO-6416078 | Usinagem de concreto asfáltico-faixa C-areia e brita comerciais | TON | 2.4 | 197.35 | 473.64
1.5 | SICRO - 5914389 | Transporte com caminhão basculante de 10 m³ - rodovia pavimentada (Usina - Sede) | TONxKM | 249.6 | 0.83 | 207.168
1.7 | ANP | Emulsão asfáltica - RR - 1C | T | 0.009 | 2749.4 | 24.7446 | 0.13505
1.8 | SICRO- 4915757 CP | APLICAÇÃO MANUAL DA MASSA - INCLUINDO EQUIPAMENTO E TRANSPORTE | m3 | 1 | 410.5035 | 410.5035
1.9 | SUDECAP - 50.13.23 | CHI/ROLO COMPACTADOR VIBRATÓRIO TANDEM, AÇO LISO, POTÊNCIA 57 HP, PESO SEM/COM LASTRO 6,5/9,4 T, LARGURA DE TRABALHO 1,20 M OU EQUIVALENTE | H | 0.26 | 73.23 | 19.0398 | 0.04823 | Média de distância
TOTAL GERAL | [5 empty] | 1665.634 | 0.01446 | 20 | km
0.22185
0.50447
0.92406

## COMPOSIÇÃO -PL
PREFEITURA MUNICIPAL DE PAPAGAIOS ESTADO DE MINAS GERAIS
ANEXO A - COMPOSIÇÃO DE CUSTOS
PREFEITURA MUNICIPAL DE PAPAGAIOS |  |  |  |  | FOLHA Nº: 01/01
OBRA: OPERAÇÃO TAPA-BURACO EM CBUQ - DIVERSOS LOCAIS |  |  |  |  | DATA: 09/04/2026
LOCAL: DIVERSOS LOGRADOUROS - CONFORME DEMANDA
REGIÃO/MÊS DE REFERÊNCIA: SICRO- DNIT-Região Sudeste-MG
ITEM | CÓDIGO | DESCRIÇÃO | UNIDADE | QUANTIDADE | PREÇO UNITÁRIO S/ BDI | PREÇO TOTAL
1 | COMPOSIÇÃO - PL | EXECUÇÃO DE PINTURA DE LIGAÇÃO, COM FORNECIMENTO DE MATERIAIS, EQUIPAMENTOS, MÃO DE OBRA, LIMPEZA, RR-1C, TRANSPORTE E APLICAÇÃO | M² | 1 | 1.7977 | 1.7977
1.1 | SICRO - 4011353 | Pintura de ligação | m² | 1 | 0.42 | 0.42
1.5 | SICRO - 5914622 | Transporte de material betuminoso com caminhão tanque distribuidor - rodovia pavimentada | TONxKM | 0.063 | 2.23 | 0.14049
1.7 | ANP | Emulsão asfáltica - RR - 1C | T | 0.00045 | 2749.4 | 1.2372
TOTAL | [5 empty] | 1.7977
[7 empty] | BH | 140KM

## CAP50-70 FEV 26
3.1202
3.6818 | MAIS APLICAÇÃO DE 18% REFERENTE AO ICMS
3681.7959

## EMULSÃO ASFÁLTICA FEV 26
2.33
2.7494 | MAIS APLICAÇÃO DE 18% REFERENTE AO ICMS
2749.4