## PLANILHA
ORÇAMENTO DISCRIMINATIVO
Proponente
PREFEITURA MUNICIPAL DE PAPAGAIOS
Empreendimento ( Nome/Apelido) | [13 empty] | Município | [6 empty] | UF
REFORMA E MELHORIA SANITARIOS E PALCO E ACRESCIMO EDIFICAÇÃO PARQUE DE EXPOSIÇOES HELIO FILGUEIRAS DE VASCONCELOS | [13 empty] | Papagaios | [6 empty] | MG
Data-Base (mês de referência)
RUA MIGUEL DIAS 1280 NOSSA SENHORA APARECIDA PAPAGAIOS | [17 empty] | 01/26 SEINFRA 01/26SINAPI
Regime de execução das obras: |  |  |  |  | EMPREITADA POR PREÇO GLOBAL
[10 empty] | Composição de BDI Adotada |  |  |  |  | BDI Proposto: |  |  |  |  | 22.78%
Garantia (G) | [5 empty] | De | 0.32% | até | 0.74% | Garantia: |  |  | 0.72% |  | BDI = (1+AC+R+G)X(1+DF)x(1+L)) -1 1-T Observação: i) Composição do BDI, intervalos admissíveis e Fórmula de cálculo nos termos do Acórdão 2622/2013 do TCU.
Risco (R) | [5 empty] | De | 0.5% | até | 0.97% | Risco: |  |  | 0.96%
Despesas financeiras (DF) | [5 empty] | De | 1.02% | até | 1.21% | Despesas financeiras: |  |  | 1.21%
Administração Central (AC) | [5 empty] | De | 3.8% | até | 4.67% | Administração central: |  |  | 4.67%
Lucro (L) | [5 empty] | De | 6.64% | até | 8.69% | Lucro: |  |  | 8.69%
Tributos (T) |  | iss | pis | cofins | 2% | 7.65% |  |  |  | Tributos: |  |  | 7.65%
ITEM |  |  |  |  | DESCRIÇÃO DOS SERVIÇOS | [5 empty] | UN | QUANT |  |  | VALORES (R$) | [7 empty] | tributos
| CÓDIGO |  | FONTE | [11 empty] | CUSTO |  | PREÇO | [5 empty] | iss | 2%
[15 empty] | UNITÁRIO | TOTAL ITEM | UNITÁRIO |  | TOTAL ITEM |  |  |  | pis | 0.65%
1 |  |  |  |  | SERVIÇOS PRELIMINARES- SANITARIOS E PALCO | [13 empty] | 12759.27
1.1 | ED-16660 |  | SETOP |  | FORNECIMENTO E COLOCAÇÃO DE PLACA DE OBRA EM CHAPA GALVANIZADA #26, ESP. 0,45 MM, PLOTADA COM ADESIVO VINÍLICO, AFIXADA COM REBITES 4,8X40 MM, EM ESTRUTURA METÁLICA DE METALON 20X20 MM, ESP. 1,25 MM, INCLUSIVE SUPORTE EM EUCALIPTO AUTOCLAVADO PINTADO COM TINTA PVA DUAS (2) DEMÃOS | [5 empty] | M2 | 4.5 |  |  | 256.93 | 1156.19 | 315.46 |  | 1419.57
1.2 | ED-50135 |  | SETOP |  | BARRACÃO DE OBRA, EM CHAPA DE COMPENSADO RESINADO, INCLUSIVE INSTALAÇÕES SANITÁRIAS E MOBILIÁRIO - PADRÃO DER-MG | [5 empty] | m2 | 12 |  |  | 709.46 | 8513.52 | 871.07 |  | 10452.84
1.3 | ED-50699 |  | SETOP |  | CORTE DE ÁRVORE COM MOTOSSERRA, DIÂMETRO DO TRONCO ACIMA DE TRINTA (30) CENTÍMETROS ATÉ CINQUENTA (50) CENTÍMETROS, EXCLUSIVE DESTOCAMENTO E AFASTAMENTO | [5 empty] | UN | 3 |  |  | 97.33 | 291.99 | 119.5 |  | 358.5
1.4 | ED-48500 |  | SETOP |  | DEMOLIÇÃO MANUAL DE TUBULAÇÕES EMBUTIDAS DE REDE (ÁGUA, ELÉTRICA, GASES, ETC.), INCLUSIVE RASGO EM ALVENARIA, REMOÇÃO DE ACESSÓRIOS DE FIXAÇÃO,AFASTAMENTO E EMPILHAMENTO, EXCLUSIVE TRANSPORTE ERETIRADA DO MATERIAL DEMOLIDO | [5 empty] | m | 9 |  |  | 8.73 | 78.57 | 10.72 |  | 96.48
1.5 | ED-48467 |  | SETOP |  | REMOÇÃO DE LOUÇAS (LAVATÓRIO, BANHEIRA, PIA, VASO SANITÁRIO, TANQUE), COM REAPROVEITAMENTO, INCLUSIVE AFASTAMENTO E EMPILHAMENTO, EXCLUSIVE TRANSPORTE E RETIRADA DO MATERIAL REMOVIDO NÃO REAPROVEITÁVEL | [5 empty] | UN | 5 |  |  | 44.76 | 223.8 | 54.96 |  | 274.8
1.6 | ED-48471 |  | SETOP |  | REMOÇÃO MANUAL DE METAIS EMBUTIDOS (BASE DE REGISTRO, VÁLVULA DE DESCARGA, TORNEIRA ANTIVANDALISMO, ETC.), COM REAPROVEITAMENTO, INCLUSIVE AFASTAMENTO E EMPILHAMENTO, EXCLUSIVE TRANSPORTE E RETIRADA DO MATERIAL REMOVIDO NÃO REAPROVEITÁVEL | [5 empty] | UN | 6 |  |  | 21.32 | 127.92 | 26.18 |  | 157.08
2 |  |  |  |  | ARRIMO- PALCO | [13 empty] | 45599.09
INFRA ESTRUTURA
2.1 | ED-50842 |  | SETOP |  | PILAR EM CONCRETO APARENTE 20 MPa, INCLUSIVE ARMAÇÃO, FÔRMA PLASTIFICADA E DESFORMA | [5 empty] | M3 | 3.4 |  |  | 3142.59 | 10684.81 | 3858.47 |  | 13118.8
2.2 | ED-50860 |  | SETOP |  | CINTA ARMADA EM CONCRETO 20 MPa, INCLUSIVE LASTRO 5 CM EM CONCRETO MAGRO 9 MPa, FÔRMAS LATERAIS E DESFORMA | [5 empty] | M3 | 1.7 |  |  | 4201.22 | 7142.07 | 5158.26 |  | 8769.04
2.3 | ED-29190 |  | SETOP |  | COMPACTAÇÃO MECÂNICA DE ATERRO COM ROLO VIBRATÓRIO A 100% DO PROCTOR INTERMEDIÁRIO, INCLUSIVE ESPALHAMENTO | [5 empty] | m3 | 0.9 |  |  | 5.64 | 5.08 | 6.92 |  | 6.23
2.4 | ED-48214 |  | SETOP |  | ALVENARIA DE BLOCO DE CONCRETO CHEIO COM ARMAÇÃO, EM CONCRETO COM FCK 15MPA , ESP. 19CM, PARA REVESTIMENTO,INCLUSIVE ARGAMASSA PARA ASSENTAMENTO (DETALHE D -CADERNO SEDS) | [5 empty] | M2 | 4.16 |  |  | 285.47 | 1187.56 | 350.5 |  | 1458.08
SUPRAESTRUTURA
2.5 | ED-50842 |  | SETOP |  | PILAR EM CONCRETO APARENTE 20 MPa, INCLUSIVE ARMAÇÃO, FÔRMA PLASTIFICADA E DESFORMA | [5 empty] | M3 | 1.2 |  |  | 3142.59 | 3771.11 | 3858.47 |  | 4630.16
2.6 | ED-50860 |  | SETOP |  | CINTA ARMADA EM CONCRETO 20 MPa, INCLUSIVE LASTRO 5 CM EM CONCRETO MAGRO 9 MPa, FÔRMAS LATERAIS E DESFORMA | [5 empty] | M3 | 1.04 |  |  | 4201.22 | 4369.27 | 5158.26 |  | 5364.59
2.7 | ED-29190 |  | SETOP |  | COMPACTAÇÃO MECÂNICA DE ATERRO COM ROLO VIBRATÓRIO A 100% DO PROCTOR INTERMEDIÁRIO, INCLUSIVE ESPALHAMENTO | [5 empty] | m3 | 21.04 |  |  | 5.64 | 118.67 | 6.92 |  | 145.6
2.8 | ED-48214 |  | SETOP |  | ALVENARIA DE BLOCO DE CONCRETO CHEIO COM ARMAÇÃO, EM CONCRETO COM FCK 15MPA , ESP. 19CM, PARA REVESTIMENTO,INCLUSIVE ARGAMASSA PARA ASSENTAMENTO (DETALHE D -CADERNO SEDS) | [5 empty] | M2 | 20.8 |  |  | 285.47 | 5937.78 | 350.5 |  | 7290.4
DIVERSOS
2.9 | ED-50571 |  | SETOP |  | PISO EM CONCRETO PREPARADO EM OBRA COM BETONEIRA COM FCK DE 13,5MPA, SEM ARMAÇÃO, ACABAMENTO RÚSTICO, ESP. 8CM, INCLUSIVE FORNECIMENTO, LANÇAMENTO, ADENSAMENTO, SARRAFEAMENTO, EXCLUSIVE JUNTA DE DILATAÇÃO | [5 empty] | m2 | 17.4 |  |  | 101.55 | 1766.97 | 124.68 |  | 2169.43
2.10 | ED-50727 |  | SETOP |  | CHAPISCO COM ARGAMASSA, TRAÇO 1:3 (CIMENTO E AREIA), ESP . 5MM, APLICADO EM ALVENARIA/ESTRUTURA DE CONCRETO COM COLHER, INCLUSIVE ARGAMASSA COM PREPARO MECANIZADO | [5 empty] | m² | 33.28 |  |  | 9.57 | 318.49 | 11.75 |  | 391.04
2.11 | ED-50759 |  | SETOP |  | REBOCO COM ARGAMASSA, TRAÇO 1:7 (CIMENTO E AREIA), ESP. 20MM, APLICAÇÃO MANUAL, INCLUSIVE ARGAMASSA COM PREPARO MECANIZADO, EXCLUSIVE CHAPISCO | [5 empty] | M2 | 33.28 |  |  | 32.55 | 1083.26 | 39.96 |  | 1329.87
2.12 | ED-50514 |  | SETOP |  | PREPARAÇÃO PARA EMASSAMENTO OU PINTURA (LÁTEX/ ACRÍLICA) EM PAREDE, INCLUSIVE UMA (1) DEMÃO DE SELADOR ACRÍLICO | [5 empty] | m2 | 33.28 |  |  | 7.17 | 238.62 | 8.8 |  | 292.86
2.13 | ED-50451 |  | SETOP |  | PINTURA ACRÍLICA EM PAREDE, DUAS (2) DEMÃOS, COM APLICAÇÃO MANUAL, EXCLUSIVE SELADOR ACRÍLICO E MASSA ACRÍLICA/CORRIDA (PVA) | [5 empty] | m2 | 33.28 |  |  | 15.49 | 515.51 | 19.02 |  | 632.99
3 |  |  |  |  | PISO PALCO | [13 empty] | 98724.97
3.1 | ED-50572 |  | SETOP |  | PISO EM CONCRETO USINADO CONVENCIONAL COM DE FCK 30MPA, COM AÇO CA-50 DIÂMETRO 6,3MM MALHA 10X10CM, ACABAMENTO RÚSTICO, ESP. 15CM, INCLUSIVE FORNECIMENTO, LANÇAMENTO, ADENSAMENTO, EXCLUSIVE JUNTA DE DILATAÇÃO | [5 empty] | M2 | 369.3 |  |  | 217.73 | 80407.69 | 267.33 |  | 98724.97
4 |  |  |  |  | SANITARIOS FEMININOS E MASCULINOS | [13 empty] | 23501.19
4.1 | ED-48160 |  | SETOP |  | BARRA DE APOIO EM AÇO INOX POLIDO RETA, DIÂMETRO DE 1.1/ 4", PARA ACESSIBILIDADE (PMR/PCR), COMPRIMENTO 80CM, INSTALADO EM PAREDE, INCLUSIVE ACESSÓRIOS PARA FIXAÇÃO | [5 empty] | UN | 4 |  |  | 197.52 | 790.08 | 242.52 |  | 970.08
4.2 | ED-48163 |  | SETOP |  | BARRA DE APOIO EM AÇO INOX POLIDO RETA, DIÂMETRO DE 1.1/ 4", PARA ACESSIBILIDADE (PMR/PCR), COMPRIMENTO 40CM, INSTALADO EM PORTA/PAREDE, INCLUSIVE ACESSÓRIOS PARA FIXAÇÃO | [5 empty] | UN | 2 |  |  | 181.82 | 363.64 | 223.24 |  | 446.48
4.3 | ED-13344 |  | SETOP |  | LÂMPADA LED, BASE E27, POTÊNCIA 20W, BULBO A70, TEMPERATURA DA COR 6500K, TENSÃO 110-127V, FORNECIMENTO E INSTALAÇÃO, EXCLUSIVE LUMINÁRIA | [5 empty] | UN | 6 |  |  | 18.35 | 110.1 | 22.53 |  | 135.18
4.4 | ED-51155 |  | SETOP |  | VIDRO COMUM TRANSPARENTE INCOLOR, ESP. 3MM, INCLUSIVE FIXAÇÃO E VEDAÇÃO COM GUARNIÇÃO/GAXETA DE BORRACHA NEOPRENE, FORNECIMENTO E INSTALAÇÃO, EXCLUSIVE CAIXILHO/PERFIL | [5 empty] | m2 | 0.32 |  |  | 166.67 | 53.33 | 204.64 |  | 65.48
4.5 | ED-50337 |  | SETOP |  | VÁLVULA DE DESCARGA COM REGISTRO INTERNO, ACIONAMENTO SIMPLES, DIÂMETRO DE 1.1/2" (50MM), INCLUSIVE ACABAMENTO DA VÁLVULA | [5 empty] | UN | 6 |  |  | 443.11 | 2658.66 | 544.05 |  | 3264.3
4.6 | ED-50298 |  | SETOP |  | BACIA SANITÁRIA (VASO) DE LOUÇA CONVENCIONAL, COR BRANCA, INCLUSIVE ACESSÓRIOS DE FIXAÇÃO/VEDAÇÃO, VÁLVULA DE DESCARGA METÁLICA COM ACIONAMENTO DUPLO,TUBO DE LIGAÇÃO DE LATÃO COM CANOPLA E REJUNTAMENTO,EXCLUSIVE ASSENTO | [5 empty] | UN | 3 |  |  | 953.84 | 2861.52 | 1171.12 |  | 3513.36
4.7 | ED-50724 |  | SETOP |  | REVESTIMENTO COM CERÂMICA APLICADO EM PISO, ACABAMENTO ESMALTADO, AMBIENTE INTERNO, PADRÃO EXTRA, DIMENSÃO DA PEÇA ATÉ 2025 CM2, PEI IV, ASSENTAMENTO COM ARGAMASSA INDUSTRIALIZADA, INCLUSIVE REJUNTAMENTO | [5 empty] | M2 | 48.64 |  |  | 90.37 | 4395.6 | 110.96 |  | 5397.09
4.8 | ED-50330 |  | SETOP |  | TORNEIRA METÁLICA PARA LAVATÓRIO, ABERTURA 1/4 DE VOLTA, ACABAMENTO CROMADO, COM AREJADOR, APLICAÇÃO DE MESA , INCLUSIVE ENGATE FLEXÍVEL METÁLICO | [5 empty] | UN | 1 |  |  | 107.81 | 107.81 | 132.37 |  | 132.37
4.9 | ED-51152 |  | SETOP |  | ESPELHO CRISTAL, DIMENSÃO (40X60)CM, COM ESP. 4MM, EM ACABAMENTO LAPIDADO, INCLUSIVE FIXAÇÃO COM PARAFUSO TIPO FINESSON, FORNECIMENTO E INSTALAÇÃO | [5 empty] | UN | 1 |  |  | 102.55 | 102.55 | 125.91 |  | 125.91 |  |  | Declaro para os devidos fins que os itens apresentados neste Orçamento Discriminativo estão com os quantitativos compatíveis com os projetos / especificações técnicas que compõem a proposta do referido Contrato de Repasse e os custos unitários previstos são iguais ou inferiores à mediana do SINAPI atendendo, portanto, à Lei de Diretrizes Orçamentárias - LDO em vigor.
4.10 | ED-8005 |  | SETOP |  | COSTURA DE TRINCA COM GRAMPO, BARRA DE AÇO CA-60 Ø4, 2MM, COMPRIMENTO TOTAL 40CM, ESPAÇAMENTO DE 10CM, INCLUSIVE CORTE, DOBRA E ARGAMASSA, TRAÇO 1:4 (CIMENTO E AREIA), COM PREPARO MECANIZADO | [5 empty] | m | 2 |  |  | 43.64 | 87.28 | 53.58 |  | 107.16
4.11 | ED-50225 |  | SETOP |  | PONTO DE EMBUTIR PARA ESGOTO EM TUBO PVC RÍGIDO, PBV - SÉRIE NORMAL, DN 100MM (4"), EMBUTIDO EM PISO COM DISTÂNCIA DE ATÉ CINCO (5) METROS DO RAMAL DE ESGOTO, INCLUSIVE CONEXÕES E FIXAÇÃO DO TUBO COM ENCHIMENTO DO RASGO NO CONCRETO COM ARGAMASSA | [5 empty] | UN | 2 |  |  | 305.85 | 611.7 | 375.52 |  | 751.04
4.12 | ED-50222 |  | SETOP |  | PONTO DE EMBUTIR PARA ÁGUA FRIA EM TUBO PVC RÍGIDO ROSCÁVEL, DN 1/2" (20MM), EMBUTIDO NA ALVENARIA COM DISTÂNCIA DE ATÉ CINCO (5) METROS DA TOMADA DE ÁGUA, INCLUSIVE CONEXÕES E FIXAÇÃO DO TUBO COM ENCHIMENTO DO RASGO NA ALVENARIA/CONCRETO COM ARGAMASSA | [5 empty] | UN | 2 |  |  | 190.65 | 381.3 | 234.08 |  | 468.16
4.13 | ED-16344 |  | SETOP |  | CHUVEIRO ELÉTRICO BRANCO, TENSÃO 127V/220V, POTÊNCIA 4600W/5500W, INCLUSIVE BRAÇO/CANO | [5 empty] | UN | 2 |  |  | 119.85 | 239.7 | 147.15 |  | 294.3
4.14 | ED-50451 |  | SETOP |  | PINTURA ACRÍLICA EM PAREDE, DUAS (2) DEMÃOS, COM APLICAÇÃO MANUAL, EXCLUSIVE SELADOR ACRÍLICO E MASSA ACRÍLICA/CORRIDA (PVA) | [5 empty] | m2 | 115.8 |  |  | 15.49 | 1793.74 | 19.02 |  | 2202.52
4.15 | ED-50499 |  | SETOP |  | PINTURA LÁTEX (PVA) EM TETO, DUAS (2) DEMÃOS, COM APLICAÇÃO MANUAL, EXCLUSIVE SELADOR ACRÍLICO E MASSA ACRÍLICA/CORRIDA (PVA) | [5 empty] | m2 | 48.64 |  |  | 17.59 | 855.58 | 21.6 |  | 1050.62
4.16 | ED-50491 |  | SETOP |  | PINTURA ESMALTE BASE SOLVENTE EM ESQUADRIAS DE FERRO, DUAS (2) DEMÃOS, COM APLICAÇÃO MANUAL, INCLUSIVE UMA (1) DEMÃO DE FUNDO ANTICORROSIVO | [5 empty] | m2 | 32.88 |  |  | 33.76 | 1110.03 | 41.45 |  | 1362.88
4.17 | ED-50536 |  | SETOP |  | REVESTIMENTO COM ARDÓSIA APLICADO EM PISO (40X40)CM, ESP. 1CM, ACABAMENTO NATURAL, ASSENTAMENTO COM ARGAMASSA INDUSTRIALIZADA, INCLUSIVE REJUNTAMENTO | [5 empty] | m2 | 8.8 |  |  | 70.6 | 621.28 | 86.68 |  | 762.78
4.18 | ED-50978 |  | SETOP |  | PORTA METÁLICA PARA SANITÁRIO EM CHAPA GALVANIZADA, ESP. 1,25MM (GSG-18), DIMENSÃO (60X180)CM, TIPO DE ABRIR, UMA (1) FOLHA, INCLUSIVE BATENTE, ESTRUTURA EM METALON ( 20X30)MM, DOBRADIÇA E TRANQUETA, EXCLUSIVE PINTURA | [5 empty] | UN | 2 |  |  | 442.9 | 885.8 | 543.79 |  | 1087.58
4.19 | ED-48532 |  | SETOP |  | DIVISÓRIA EM ARDÓSIA, ESP. 3CM, INCLUSIVE INSTALAÇÃO, FERRAGENS EM LATÃO CROMADO E ACESSÓRIOS | [5 empty] | m2 | 2.46 |  |  | 451.56 | 1110.84 | 554.43 |  | 1363.9
5 |  |  |  |  | LIMPEZA FINAL | [13 empty] | 489.93
5.1 | ED-50266 |  | SETOP |  | LIMPEZA FINAL PARA ENTREGA DA OBRA | [5 empty] | M2 | 51.68 |  |  | 7.72 | 398.97 | 9.48 |  | 489.93
[14 empty] | TOTAIS: | CUSTO: |  | PREÇO: |  | 181074.45
6 |  |  |  |  | SERVIÇOS PRELIMINARES- Edificação Serviços | [13 empty] | 12834.5447
6.1 | ED-48436 |  | SETOP |  | DEMOLIÇÃO MANUAL DE CONSTRUÇÃO EM ALVENARIAS DE VEDAÇÃO, COM ESPESSURA MÁXIMA DE 15CM, INCLUSIVE REMOÇÃO COM REAPROVEITAMENTO DE ESQUADRIAS, AFASTAMENTO E EMPILHAMENTO, EXCLUSIVE TRANSPORTE E RETIRADA DO MATERIAL DEMOLIDO/REMOVIDO NÃO REAPROVEITÁVEL | [5 empty] | m2 | 47.04 |  |  | 20.53 | 965.7312 | 25.21 |  | 1185.8784
6.2 | ED-48435 |  | SETOP |  | DEMOLIÇÃO MANUAL DE ALVENARIA DE TIJOLO CERÂMICO OU BLOCO DE CONCRETO, INCLUSIVE AFASTAMENTO E EMPILHAMENTO, EXCLUSIVE TRANSPORTE E RETIRADA DO MATERIAL DEMOLIDO | [5 empty] | M3 | 1.22 |  |  | 129.49 | 157.9778 | 158.99 |  | 193.9678
6.3 | ED-48480 |  | SETOP |  | DEMOLIÇÃO MANUAL DE PISO CERÂMICO OU LADRILHO HIDRÁULICO, INCLUSIVE AFASTAMENTO E EMPILHAMENTO, EXCLUSIVE DEMOLIÇÃO DE CONTRAPISO, TRANSPORTE E RETIRADA DO MATERIAL DEMOLIDO | [5 empty] | m2 | 65.41 |  |  | 20.39 | 1333.71 | 25.03 |  | 1637.21
6.4 | ED-48434 |  | SETOP |  | REMOÇÃO MANUAL DE ALAMBRADO METÁLICO, COM REAPROVEITAMENTO, INCLUSIVE AFASTAMENTO E EMPILHAMENTO, EXCLUSIVE TRANSPORTE E RETIRADA DO MATERIAL REMOVIDO NÃO REAPROVEITÁVEL | [5 empty] | m2 | 47.65 |  |  | 23.53 | 1121.2045 | 28.89 |  | 1376.6085
6.5 | ED-48457 |  | SETOP |  | REMOÇÃO MANUAL DE ENGRADAMENTO PARA TELHA TIPO CERÂMICA OU CONCRETO, INCLUSIVE AFASTAMENTO E EMPILHAMENTO, EXCLUSIVE TRANSPORTE E RETIRADA DO MATERIAL REMOVIDO NÃO REAPROVEITÁVEL | [5 empty] | m2 | 117.86 |  |  | 27.32 | 3219.9352 | 33.54 |  | 3953.0244
6.6 | ED-48514 |  | SETOP |  | REMOÇÃO MANUAL DE TELHA CERÂMICA, COM REAPROVEITAMENTO, INCLUSIVE AFASTAMENTO E EMPILHAMENTO, EXCLUSIVE TRANSPORTE E RETIRADA DO MATERIAL REMOVIDO NÃO REAPROVEITÁVEL | [5 empty] | m2 | 117.86 |  |  | 29.62 | 3491.0132 | 36.37 |  | 4286.5682
6.7 | ED-48494 |  | SETOP |  | REMOÇÃO MANUAL DE FOLHA DE PORTA OU JANELA DE MADEIRA OU METÁLICA, COM REAPROVEITAMENTO, INCLUSIVE AFASTAMENTO E EMPILHAMENTO, EXCLUSIVE TRANSPORTE E RETIRADA DO MATERIAL REMOVIDO NÃO REAPROVEITÁVEL | [5 empty] | m2 | 7.98 |  |  | 11.2 | 89.376 | 13.75 |  | 109.725
6.8 | ED-48497 |  | SETOP |  | REMOÇÃO MANUAL DE ESQUADRIA METÁLICA, COM REAPROVEITAMENTO, INCLUSIVE MARCO/ALIZAR/GUARNIÇÕES, AFASTAMENTO E EMPILHAMENTO, EXCLUSIVE TRANSPORTE E RETIRADA DO MATERIAL REMOVIDO NÃO REAPROVEITÁVEL | [5 empty] | m2 | 3.24 |  |  | 23.02 | 74.5848 | 28.26 |  | 91.5624
7 |  |  |  |  | INFRA ESTRUTURA SANITARIO | [13 empty] | 31260.24
7.1 | ED-50842 |  | SETOP |  | PILAR EM CONCRETO APARENTE 20 MPa, INCLUSIVE ARMAÇÃO, FÔRMA PLASTIFICADA E DESFORMA | [5 empty] | M3 | 3.5 |  |  | 3142.59 | 10999.07 | 3858.47 |  | 13504.65
7.2 | ED-50860 |  | SETOP |  | CINTA ARMADA EM CONCRETO 20 MPa, INCLUSIVE LASTRO 5 CM EM CONCRETO MAGRO 9 MPa, FÔRMAS LATERAIS E DESFORMA | [5 empty] | M3 | 3 |  |  | 4201.22 | 12603.66 | 5158.26 |  | 15474.78
7.3 | ED-29190 |  | SETOP |  | COMPACTAÇÃO MECÂNICA DE ATERRO COM ROLO VIBRATÓRIO A 100% DO PROCTOR INTERMEDIÁRIO, INCLUSIVE ESPALHAMENTO | [5 empty] | m3 | 10.5 |  |  | 5.64 | 59.22 | 6.92 |  | 72.66
7.4 | ED-48214 |  | SETOP |  | ALVENARIA DE BLOCO DE CONCRETO CHEIO COM ARMAÇÃO, EM CONCRETO COM FCK 15MPA , ESP. 19CM, PARA REVESTIMENTO,INCLUSIVE ARGAMASSA PARA ASSENTAMENTO (DETALHE D CADERNO SEDS) | [5 empty] | M2 | 6.3 |  |  | 285.47 | 1798.46 | 350.5 |  | 2208.15
8 |  |  |  |  | SUPERESTRUTURA | [13 empty] | 70792.88
8.1 | ED-50842 |  | SETOP |  | PILAR EM CONCRETO APARENTE 20 MPa, INCLUSIVE ARMAÇÃO, FÔRMA PLASTIFICADA E DESFORMA | [5 empty] | M3 | 8.1 |  |  | 3142.59 | 25454.98 | 3858.47 |  | 31253.61
8.2 | ED-50860 |  | SETOP |  | CINTA ARMADA EM CONCRETO 20 MPa, INCLUSIVE LASTRO 5 CM EM CONCRETO MAGRO 9 MPa, FÔRMAS LATERAIS E DESFORMA | [5 empty] | M3 | 3.43 |  |  | 4201.22 | 14410.18 | 5158.26 |  | 17692.83
8.3 | ED-50260 |  | SETOP |  | LAJE PRÉ-MOLDADA UNIDIRECIONAL COM ENCHIMENTO EM POLIESTIRENO EXPANDIDO (EPS), CAPEAMENTO DE 4CM, SOBRECARGA DE 300KG/M2, ALTURA TOTAL DE 11CM E VÃO LIVRE MÁXIMO DE 4M, INCLUSIVE CONCRETO ESTRUTURAL, USINADO BOMBEADO COM FCK DE 20MPA, EXCLUSIVE TELA ARMADA E CIMBRAMENTO | [5 empty] | m2 | 101.91 |  |  | 153.82 | 15675.8 | 188.86 |  | 19246.72
8.4 | ED-19633 |  | SETOP |  | ESCORAMENTO METÁLICO PARA LAJE E VIGA EM CONCRETO ARMADO, TIPO "A", ALTURA DE (200 ATÉ 310)CM, INCLUSIVE DESCARGA, MONTAGEM, DESMONTAGEM E CARGA | [5 empty] | m2xmês | 101.91 |  |  | 20.78 | 2117.69 | 25.51 |  | 2599.72
9 |  |  |  |  | ESCADA | [13 empty] | 1437.195
9.1 | ED-50852 |  | SETOP |  | ESCADA SOBRE O SOLO DEGRAUS APROXIMADAMENTE 50 X 16,5 CM | [5 empty] | m2 | 2.36 |  |  | 184.51 | 435.4436 | 226.54 |  | 534.6344
9.2 | ED-50464 |  | SETOP |  | PINTURA COM RESINA ACRÍLICA EM PISOS CIMENTADOS, DUAS (2 ) DEMÃOS, COM APLICAÇÃO MANUAL, INCLUSIVE PREPARAÇÃO E LIMPEZA DA SUPERFÍCIE | [5 empty] | m2 | 2.36 |  |  | 13.38 | 31.5768 | 16.43 |  | 38.7748
9.3 | ED-32061 |  | SETOP |  | GUARDA-CORPO EXTERNO, ALTURA 130CM, EM TUBOGALVANIZADO, COM COSTURA, DIÂMETRO DE 2", ESP. 3MM,GRADIL COM QUADRO EM BARRA CHATA (1.1/4"X3/16") E DIVISÃOVERTICAL EM BARRA CHATA (1.1/2"X3/16"), INCLUSIVE CORRIMÃOSIMPLES, EXCLUSIVE PINTURA | [5 empty] | m | 0.9 |  |  | 568.48 | 511.632 | 697.98 |  | 628.182
9.4 | ED-50935 |  | SETOP |  | CORRIMÃO SIMPLES EM TUBO GALVANIZADO, COM COSTURA, DIÂMETRO DE 1.1/2", ESP. 3MM, FIXADO EM ALVENARIA, INCLUSIVE SUPORTE PARA CORRIMÃO EM BARRA CHATA (1"X1/2") , EXCLUSIVE PINTURA | [5 empty] | m | 0.9 |  |  | 116.18 | 104.562 | 142.65 |  | 128.385
9.5 | ED-19640 |  | SETOP |  | PINTURA ESMALTE BASE SOLVENTE EM GUARDA CORPO, COM OU SEM CORRIMÃO, DUAS (2) DEMÃOS, INCLUSIVE UMA (1) DEMÃO DE FUNDO ANTICORROSIVO | [5 empty] | m2 | 2.37 |  |  | 36.85 | 87.3345 | 45.24 |  | 107.2188
10 |  |  |  |  | PISOS AREA (SANITARIOS E COZINHA) | [13 empty] | 24044.83
10.1 | ED-50566 |  | SETOP |  | CONTRAPISO DESEMPENADO COM ARGAMASSA, TRAÇO 1:3 (CIMENTO E AREIA), ESP. 20MM, INCLUSIVE ARGAMASSA COM PREPARO MECANIZADO | [5 empty] | M2 | 135.8 |  |  | 42.32 | 5747.06 | 51.96 |  | 7056.17
10.2 | ED-50724 |  | SETOP |  | REVESTIMENTO COM CERÂMICA APLICADO EM PISO,ACABAMENTO ESMALTADO, AMBIENTE INTERNO, PADRÃO EXTRA,DIMENSÃO DA PEÇA ATÉ 2025 CM2, PEI IV, ASSENTAMENTO COM ARGAMASSA INDUSTRIALIZADA, INCLUSIVE REJUNTAMENTO | [5 empty] | M2 | 135.8 |  |  | 90.37 | 12272.25 | 110.96 |  | 15068.37
10.3 | ED-50771 |  | SETOP |  | RODAPÉ COM REVESTIMENTO EM CERÂMICA ESMALTADA COMERCIAL, ALTURA 10CM, PEI IV, ASSENTAMENTO COM ARGAMASSA INDUSTRIALIZADA, INCLUSIVE REJUNTAMENTO | [5 empty] | m | 22.6 |  |  | 13.6 | 307.36 | 16.7 |  | 377.42
10.4 | ED-50547 |  | SETOP |  | PISO CIMENTADO COM ARGAMASSA, TRAÇO 1:3 (CIMENTO E AREIA), ESP. 25MM, ACABAMENTO DESEMPENADO E FELTRADO, MODULAÇÃO DE (100X100)CM, INCLUSIVE JUNTA PLÁSTICA | [5 empty] | m2 | 18.22 |  |  | 68.97 | 1256.63 | 84.68 |  | 1542.87
11 |  |  |  |  | SANITARIOS FEMININOS E MASCULINOS | [13 empty] | 287983.69
11.1 | ED-48232 |  | SETOP |  | ALVENARIA DE VEDAÇÃO COM TIJOLO CERÂMICO FURADO, ESP.14CM, PARA REVESTIMENTO, INCLUSIVE ARGAMASSA PARA ASSENTAMENTO | [5 empty] | M2 | 162.46 |  |  | 76.18 | 12376.2 | 93.53 |  | 15194.88
11.2 | ED-50729 |  | SETOP |  | CHAPISCO COM ARGAMASSA, TRAÇO 1:3 (CIMENTO E AREIA), ESP. 5MM, APLICADO EM ALVENARIA COM PENEIRA, INCLUSIVE ARGAMASSA COM PREPARO MECANIZADO | [5 empty] | M2 | 181.43 |  |  | 15.14 | 2746.85 | 18.59 |  | 3372.78
11.3 | ED-50761 |  | SETOP |  | REBOCO COM ARGAMASSA, TRAÇO 1:2:8 (CIMENTO, CAL E AREIA), ESP. 20MM, APLICAÇÃO MANUAL, INCLUSIVE ARGAMASSA COM PREPARO MECANIZADO, EXCLUSIVE CHAPISCO | [5 empty] | M2 | 123.76 |  |  | 42.1 | 5210.3 | 51.69 |  | 6397.15
11.4 | ED-50732 |  | SETOP |  | EMBOÇO COM ARGAMASSA, TRAÇO 1:6 (CIMENTO E AREIA), ESP.20MM, APLICAÇÃO MANUAL, INCLUSIVE ARGAMASSA COM PREPARO MECANIZADO, EXCLUSIVE CHAPISCO | [5 empty] | M2 | 57.67 |  |  | 40.29 | 2323.52 | 49.47 |  | 2852.93
11.5 | ED-9081 |  | SETOP |  | REVESTIMENTO COM CERÂMICA APLICADO EM PAREDE,ACABAMENTO ESMALTADO, AMBIENTE INTERNO/EXTERNO,PADRÃO EXTRA, DIMENSÃO DA PEÇA ATÉ 2025 CM2, PEI III,ASSENTAMENTO COM ARGAMASSA INDUSTRIALIZADA, INCLUSIVE REJUNTAMENTO | [5 empty] | m2 | 57.67 |  |  | 82.18 | 4739.32 | 100.9 |  | 5818.9
11.6 | ED-50516 |  | SETOP |  | PREPARAÇÃO PARA EMASSAMENTO OU PINTURA (LÁTEX/ACRÍLICA) EM PAREDE OU FORRO EM CHAPA DE GESSO ACARTONADO (DRYWALL), INCLUSIVE UMA (1) DEMÃO DE SELADOR ACRÍLICO | [5 empty] | M2 | 123.76 |  |  | 7 | 866.32 | 8.59 |  | 1063.1
11.7 | ED-50500 |  | SETOP |  | PINTURA LÁTEX (PVA) EM PAREDE, TRÊS (3) DEMÃOS, COM APLICAÇÃO MANUAL, EXCLUSIVE SELADOR ACRÍLICO E MASSA ACRÍLICA/CORRIDA (PVA) | [5 empty] | M2 | 123.76 |  |  | 22.86 | 2829.15 | 28.07 |  | 3473.94
11.8 | ED-48160 |  | SETOP |  | BARRA DE APOIO EM AÇO INOX POLIDO RETA, DIÂMETRO DE 1.1/ 4", PARA ACESSIBILIDADE (PMR/PCR), COMPRIMENTO 80CM, INSTALADO EM PAREDE, INCLUSIVE ACESSÓRIOS PARA FIXAÇÃO | [5 empty] | UN | 4 |  |  | 197.52 | 790.08 | 242.52 |  | 970.08
11.9 | ED-48163 |  | SETOP |  | BARRA DE APOIO EM AÇO INOX POLIDO RETA, DIÂMETRO DE 1.1/ 4", PARA ACESSIBILIDADE (PMR/PCR), COMPRIMENTO 40CM, INSTALADO EM PORTA/PAREDE, INCLUSIVE ACESSÓRIOS PARA FIXAÇÃO | [5 empty] | UN | 2 |  |  | 181.82 | 363.64 | 223.24 |  | 446.48
11.10 | ED-13337 |  | SETOP |  | LUMINÁRIA COMERCIAL CHANFRADA DE SOBREPOR COMPLETA, PARA DUAS (2) LÂMPADAS TUBULARES LED 2X9W-ØT8, TEMPERATURA DA COR 6500K, FORNECIMENTO E INSTALAÇÃO, INCLUSIVE BASE E LÂMPADAS | [5 empty] | UN | 7 |  |  | 181.5 | 1270.5 | 222.85 |  | 1559.95
11.11 | ED-13335 |  | SETOP |  | LUMINÁRIA COMERCIAL CHANFRADA DE SOBREPOR COMPLETA, PARA UMA (1) LÂMPADA TUBULAR LED 1X9W-ØT8, TEMPERATURA DA COR 6500K, FORNECIMENTO E INSTALAÇÃO, INCLUSIVE BASE E LÂMPADA | [5 empty] | UN | 3 |  |  | 122.26 | 366.78 | 150.11 |  | 450.33
11.12 | ED-29451 |  | SETOP |  | FERRAGENS PARA MÓDULO DE JANELA DE ALUMÍNIO MÁXIM-AR, INCLUSIVE FECHO E BRAÇO, FORNECIMENTO E INSTALAÇÃO, EXCLUSIVE JANELA | [5 empty] | UN | 4 |  |  | 127.36 | 509.44 | 156.37 |  | 625.48
11.13 | ED-29481 |  | SETOP |  | JANELA EM ALUMÍNIO MÁXIM-AR COM ALTURA DE 60CM, LINHA 25/ SUPREMA, ACABAMENTO ANODIZADO NATURAL, INCLUSIVE PERFIS, VIDRO LISO 4MM E INSTALAÇÃO, EXCLUSIVE FERRAGENS PARA MÓDULO DE JANELA DE ALUMÍNIO MÁXIM-AR | [5 empty] | m2 | 4.86 |  |  | 1080.25 | 5250.02 | 1326.33 |  | 6445.96
11.14 | ED-50337 |  | SETOP |  | VÁLVULA DE DESCARGA COM REGISTRO INTERNO, ACIONAMENTO SIMPLES, DIÂMETRO DE 1.1/2" (50MM), INCLUSIVE ACABAMENTO DA VÁLVULA | [5 empty] | UN | 20 |  |  | 443.11 | 8862.2 | 544.05 |  | 10881
11.15 | ED-50298 |  | SETOP |  | BACIA SANITÁRIA (VASO) DE LOUÇA CONVENCIONAL, COR BRANCA, INCLUSIVE ACESSÓRIOS DE FIXAÇÃO/VEDAÇÃO, VÁLVULA DE DESCARGA METÁLICA COM ACIONAMENTO DUPLO,TUBO DE LIGAÇÃO DE LATÃO COM CANOPLA E REJUNTAMENTO,EXCLUSIVE ASSENTO | [5 empty] | UN | 20 |  |  | 953.84 | 19076.8 | 1171.12 |  | 23422.4
11.16 | ED-50286 |  | SETOP |  | MICTÓRIO SIFONADO DE LOUÇA BRANCA, INCLUSIVE ENGATE´FLEXÍVEL, EXCLUSIVE VÁLVULA DE DESCARGA | [5 empty] | UN | 6 |  |  | 574.8 | 3448.8 | 705.74 |  | 4234.44
11.17 | ED-50279 |  | SETOP |  | CUBA DE LOUÇA BRANCA DE EMBUTIR, FORMATO OVAL,INCLUSIVE VÁLVULA DE ESCOAMENTO DE METAL COMACABAMENTO CROMADO, SIFÃO DE METAL TIPO COPO COM ACABAMENTO CROMADO | [5 empty] | UN | 8 |  |  | 412.46 | 3299.68 | 506.42 |  | 4051.36
11.18 | ED-2552 |  | SETOP |  | LAVATÓRIO DE CANTO DE LOUÇA BRANCA SEM COLUNA,TAMANHO PEQUENO, INCLUSIVE ACESSÓRIOS DE FIXAÇÃO COMPARAFUSO CASTELO, VÁLVULA DE ESCOAMENTO DE METAL COM ACABAMENTO CROMADO, SIFÃO DE METAL TIPO COPO COMACABAMENTO CROMADO, E REJUNTAMENTO, EXCLUSIVETORNEIRA E ENGATE FLEXÍVEL | [5 empty] | UN | 3 |  |  | 572.59 | 1717.77 | 703.03 |  | 2109.09
11.19 | ED-22142 |  | SETOP |  | BANCADA EM ARDÓSIA, COR NATURAL, ESP. 3CM, ACABAMENTOPOLIDO, APOIADA EM CONSOLE DE METALON (50X30)MM,EXCLUSIVE RODABANCA/FRONTÃO, TESTEIRA/FAIXA, FURO EM BANCADA, CUBA METÁLICA, VÁLVULA, SIFÃO, TORNEIRA EENGATE FLEXÍVEL | [5 empty] | m2 | 4.21 |  |  | 396.22 | 1668.09 | 486.48 |  | 2048.08
11.20 | ED-21966 |  | SETOP |  | RODABANCA/FRONTÃO PARA BANCADA EM ARDÓSIA, CORNATURAL, ESP. 2CM, ALTURA DE 10CM, INCLUSIVEREJUNTAMENTO EM MASSA PLÁSTICA NA COR DA PEDRA | [5 empty] | m | 8.45 |  |  | 52.74 | 445.65 | 64.75 |  | 547.14
11.21 | ED-50330 |  | SETOP |  | TORNEIRA METÁLICA PARA LAVATÓRIO, ABERTURA 1/4 DE VOLTA, ACABAMENTO CROMADO, COM AREJADOR, APLICAÇÃO DE MESA , INCLUSIVE ENGATE FLEXÍVEL METÁLICO | [5 empty] | UN | 11 |  |  | 107.81 | 1185.91 | 132.37 |  | 1456.07
11.22 | ED-51152 |  | SETOP |  | ESPELHO CRISTAL, DIMENSÃO (40X60)CM, COM ESP. 4MM, EM ACABAMENTO LAPIDADO, INCLUSIVE FIXAÇÃO COM PARAFUSO TIPO FINESSON, FORNECIMENTO E INSTALAÇÃO | [5 empty] | UN | 11 |  |  | 102.55 | 1128.05 | 125.91 |  | 1385.01
11.23 | ED-50227 |  | SETOP |  | PONTO DE EMBUTIR PARA UM (1) INTERRUPTOR SIMPLES (10A-250V), COM PLACA 4"X2" DE UM (1) POSTO, COM ELETRODUTOFLEXÍVEL CORRUGADO, ANTI-CHAMA, DN 25MM (3/4"), EMBUTIDONA ALVENARIA E CABO DE COBRE FLEXÍVEL, CLASSE 5,ISOLAMENTO TIPO LSHF/ATOX, NÃO HALOGENADO, SEÇÃO 1,5MM2 (70°C-450/750V), COM DISTÂNCIA DE ATÉ DEZ (10) METROS DO PONTO DE DERIVAÇÃO, INCLUSIVE CAIXA DE LIGAÇÃO,SUPORTE E FIXAÇÃO DO ELETRODUTO COM ENCHIMENTO DORASGO NA ALVENARIA/CONCRETO COM ARGAMASSA | [5 empty] | UN | 5 |  |  | 274.83 | 1374.15 | 337.44 |  | 1687.2
11.24 | ED-50228 |  | SETOP |  | PONTO DE EMBUTIR PARA UMA (1) LUMINÁRIA,COM ELETRODUTODE PVC RÍGIDO ROSCÁVEL, DN 20MM (3/4"), EMBUTIDO NA LAJE ECABO DE COBRE FLEXÍVEL, CLASSE 5, ISOLAMENTO TIPO LSHF/ATOX, NÃO HALOGENADO, SEÇÃO 1,5MM2 (70°C-450/750V), COMDISTÂNCIA DE ATÉ CINCO (5) METROS DO PONTO DE DERIVAÇÃO,EXCLUSIVE LUMINÁRIA, INCLUSIVE CAIXA DE LIGAÇÃO OCTOGONAL, SUPORTE E FIXAÇÃO DO ELETRODUTO | [5 empty] | UN | 13 |  |  | 122.52 | 1592.76 | 150.43 |  | 1955.59
11.25 | ED-17905 |  | SETOP |  | PONTO DE EMBUTIR PARA UMA (1) TOMADA PADRÃO, TRÊS (3)POLOS (2P+T/10A-250V), COM PLACA 4"X2" DE UM (1) POSTO, COMELETRODUTO DE PVC RÍGIDO ROSCÁVEL, DN 20MM (3/4"),EMBUTIDO NO PISO E CABO DE COBRE FLEXÍVEL, CLASSE 5,ISOLAMENTO TIPO LSHF/ATOX, NÃO HALOGENADO, SEÇÃO 2,5MM2 (70°C-450/750V), COM DISTÂNCIA DE ATÉ DEZ (10) METROSDO PONTO DE DERIVAÇÃO, INCLUSIVE CAIXA DE LIGAÇÃO,SUPORTE E FIXAÇÃO DO ELETRODUTO COM ENCHIMENTO DORASGO NA ALVENARIA/CONCRETO COM ARGAMASSA | [5 empty] | UN | 2 |  |  | 420.54 | 841.08 | 516.34 |  | 1032.68
11.26 | ED-50225 |  | SETOP |  | PONTO DE EMBUTIR PARA ESGOTO EM TUBO PVC RÍGIDO, PBV -SÉRIE NORMAL, DN 100MM (4"), EMBUTIDO EM PISO COMDISTÂNCIA DE ATÉ CINCO (5) METROS DO RAMAL DE ESGOTO,INCLUSIVE CONEXÕES E FIXAÇÃO DO TUBO COM ENCHIMENTODO RASGO NO CONCRETO COM ARGAMASSA | [5 empty] | UN | 12 |  |  | 305.85 | 3670.2 | 375.52 |  | 4506.24
11.27 | ED-50222 |  | SETOP |  | PONTO DE EMBUTIR PARA ÁGUA FRIA EM TUBO PVC RÍGIDOROSCÁVEL, DN 1/2" (20MM), EMBUTIDO NA ALVENARIA COMDISTÂNCIA DE ATÉ CINCO (5) METROS DA TOMADA DE ÁGUA,INCLUSIVE CONEXÕES E FIXAÇÃO DO TUBO COM ENCHIMENTO DO RASGO NA ALVENARIA/CONCRETO COM ARGAMASSA | [5 empty] | UN | 11 |  |  | 190.65 | 2097.15 | 234.08 |  | 2574.88
11.28 | ED-16344 |  | SETOP |  | CHUVEIRO ELÉTRICO BRANCO, TENSÃO 127V/220V, POTÊNCIA 4600W/5500W, INCLUSIVE BRAÇO/CANO | [5 empty] | UN | 4 |  |  | 119.85 | 479.4 | 147.15 |  | 588.6
11.29 | ED-50491 |  | SETOP |  | PINTURA ESMALTE BASE SOLVENTE EM ESQUADRIAS DE FERRO, DUAS (2) DEMÃOS, COM APLICAÇÃO MANUAL, INCLUSIVE UMA (1) DEMÃO DE FUNDO ANTICORROSIVO | [5 empty] | m2 | 66.78 |  |  | 33.76 | 2254.49 | 41.45 |  | 2768.03
11.30 | ED-48323 |  | SETOP |  | LAJE PRÉ-MOLDADA D = 8 CM, CONCRETO 1:2:4 COM ARMAÇÃO E FORMA RESINADA | [5 empty] | m2 | 79.3 |  |  | 204.72 | 16234.3 | 251.36 |  | 19932.85
11.31 | ED-50978 |  | SETOP |  | PORTA METÁLICA PARA SANITÁRIO EM CHAPA GALVANIZADA, ESP. 1,25MM (GSG-18), DIMENSÃO (60X180)CM, TIPO DE ABRIR, UMA (1) FOLHA, INCLUSIVE BATENTE, ESTRUTURA EM METALON ( 20X30)MM, DOBRADIÇA E TRANQUETA, EXCLUSIVE PINTURA | [5 empty] | UN | 217.02 |  |  | 442.9 | 96118.16 | 543.79 |  | 118013.31
11.32 | ED-50975 |  | SETOP |  | PORTA METÁLICA EM CHAPA DOBRADA, DIMENSÃO (90X210)CM, TIPO DE ABRIR, UMA (1) FOLHA, INCLUSIVE ESTRUTURA, DOBRADIÇA E MARCO, EXCLUSIVE FECHADURA E PINTURA | [5 empty] | UN | 4 |  |  | 658.21 | 2632.84 | 808.15 |  | 3232.6
11.33 | ED-50972 |  | SETOP |  | PORTA METÁLICA EM CHAPA DOBRADA, DIMENSÃO (70X210)CM, TIPO DE ABRIR, UMA (1) FOLHA, INCLUSIVE ESTRUTURA, DOBRADIÇA E MARCO, EXCLUSIVE FECHADURA E PINTURA | [5 empty] | UN | 1 |  |  | 563.03 | 563.03 | 691.29 |  | 691.29
11.34 | ED-21612 |  | SETOP |  | FECHADURA TIPO EXTERNA, EM PORTA METÁLICA, GRAU DESEGURANÇA MÉDIO, DISTÂNCIA DE BROCA 20MM, ACABAMENTOCOM ESPELHO CROMADO E MAÇANETA MODELO ALAVANCA EM ZAMAC, INCLUSIVE ACESSÓRIOS PARA FIXAÇÃO E DUAS (2)CHAVES | [5 empty] | UN | 6 |  |  | 80.39 | 482.34 | 98.7 |  | 592.2
11.35 | 89710 |  | SINAPI |  | RALO SECO, PVC, DN 100 X 40 MM, JUNTA SOLDÁVEL, FORNECIDO E INSTALADO EM RAMAL DE DESCARGA OU EM RAMAL DE ESGOTO SANITÁRIO. AF_08/2022 | [5 empty] | UN | 6 |  |  | 20.4 | 122.4 | 25.05 |  | 150.3
11.36 | ED-50079 |  | SETOP |  | FORNECIMENTO E ASSENTAMENTO DE TUBO PVC RÍGIDO ROSCÁVEL, ÁGUA FRIA, DN 3/4" (25 MM), INCLUSIVE CONEXÕES | [5 empty] | M | 25 |  |  | 42.51 | 1062.75 | 52.19 |  | 1304.75
11.37 | ED-49895 |  | SETOP |  | CAIXA DE ESGOTO DE INSPEÇÃO/PASSAGEM EM ALVENARIA (80X80X60CM), REVESTIMENTO EM ARGAMASSA COM ADITIVOIMPERMEABILIZANTE, COM TAMPA DE CONCRETO, INCLUSIVE ESCAVAÇÃO, REATERRO E TRANSPORTE COM RETIRADA DOMATERIAL ESCAVADO (EM CAÇAMBA) | [5 empty] | UN | 1 |  |  | 886.91 | 886.91 | 1088.95 |  | 1088.95
11.38 | ED-48183 |  | SINAPI |  | DISTRIBUIDOR/DISPENSER PARA PAPEL HIGIÊNICO EM PLÁSTICO, TIPO SOBREPOR, INCLUSIVE ACESSÓRIOS DE FIXAÇÃO | [5 empty] | UN | 21 |  |  | 72.34 | 1519.14 | 88.82 |  | 1865.22
11.39 | ED-48180 |  | SINAPI |  | DISTRIBUIDOR/DISPENSER PARA PORTA PAPEL TOALHA PARA INTERFOLHAS DE DUAS (2) OU TRÊS (3) DOBRAS, EM AÇO INOX, INCLUSIVE ACESSÓRIOS PARA FIXAÇÃO | [5 empty] | UN | 2 |  |  | 220.85 | 441.7 | 271.16 |  | 542.32
11.40 | ED-51001 |  | SETOP |  | SOLEIRA DE ARDÓSIA, COR NATURAL, ESP. 2CM, ACABAMENTO POLIDO, ASSENTAMENTO COM ARGAMASSA INDUSTRIALIZADA, INCLUSIVE REJUNTAMENTO | [5 empty] | M2 | 0.27 |  |  | 314.59 | 84.94 | 386.25 |  | 104.29
11.41 | ED-50993 |  | SETOP |  | PEITORIL DE ARDÓSIA COM PINGADEIRA, ESP. 2CM,ACABAMENTO NATURAL, ASSENTAMENTO COM ARGAMASSA INDUSTRIALIZADA, INCLUSIVE REJUNTAMENTO | [5 empty] | M2 | 1.79 |  |  | 272.33 | 487.47 | 334.37 |  | 598.52
11.42 | ED-48532 |  | SETOP |  | DIVISÓRIA EM ARDÓSIA, ESP. 3CM, INCLUSIVE INSTALAÇÃO, FERRAGENS EM LATÃO CROMADO E ACESSÓRIOS | [5 empty] | m2 | 46.8 |  |  | 451.56 | 21133.01 | 554.43 |  | 25947.32
12 |  |  |  |  | COZINHA | [13 empty] | 23951.64
12.1 | ED-48232 |  | SETOP |  | ALVENARIA DE VEDAÇÃO COM TIJOLO CERÂMICO FURADO, ESP.14CM, PARA REVESTIMENTO, INCLUSIVE ARGAMASSA PARA ASSENTAMENTO | [5 empty] | M2 | 9.32 |  |  | 76.18 | 710 | 93.53 |  | 871.7
12.2 | ED-50729 |  | SETOP |  | CHAPISCO COM ARGAMASSA, TRAÇO 1:3 (CIMENTO E AREIA), ESP. 5MM, APLICADO EM ALVENARIA COM PENEIRA, INCLUSIVE ARGAMASSA COM PREPARO MECANIZADO | [5 empty] | M2 | 39.86 |  |  | 15.14 | 603.48 | 18.59 |  | 741
12.3 | ED-50761 |  | SETOP |  | REBOCO COM ARGAMASSA, TRAÇO 1:2:8 (CIMENTO, CAL E AREIA), ESP. 20MM, APLICAÇÃO MANUAL, INCLUSIVE ARGAMASSA COM PREPARO MECANIZADO, EXCLUSIVE CHAPISCO | [5 empty] | M2 | 30.54 |  |  | 42.1 | 1285.73 | 51.69 |  | 1578.61
12.4 | ED-50732 |  | SETOP |  | EMBOÇO COM ARGAMASSA, TRAÇO 1:6 (CIMENTO E AREIA), ESP.20MM, APLICAÇÃO MANUAL, INCLUSIVE ARGAMASSA COM PREPARO MECANIZADO, EXCLUSIVE CHAPISCO | [5 empty] | M2 | 28.12 |  |  | 40.29 | 1132.95 | 49.47 |  | 1391.1
11.5 | ED-9081 |  | SETOP |  | REVESTIMENTO COM CERÂMICA APLICADO EM PAREDE,ACABAMENTO ESMALTADO, AMBIENTE INTERNO/EXTERNO,PADRÃO EXTRA, DIMENSÃO DA PEÇA ATÉ 2025 CM2, PEI III,ASSENTAMENTO COM ARGAMASSA INDUSTRIALIZADA, INCLUSIVE REJUNTAMENTO | [5 empty] | m2 | 28.12 |  |  | 82.18 | 2310.9 | 100.9 |  | 2837.31
12.5 | ED-50516 |  | SETOP |  | PREPARAÇÃO PARA EMASSAMENTO OU PINTURA (LÁTEX/ACRÍLICA) EM PAREDE OU FORRO EM CHAPA DE GESSO ACARTONADO (DRYWALL), INCLUSIVE UMA (1) DEMÃO DE SELADOR ACRÍLICO | [5 empty] | M2 | 30.54 |  |  | 7 | 213.78 | 8.59 |  | 262.34
12.6 | ED-50500 |  | SETOP |  | PINTURA LÁTEX (PVA) EM PAREDE, TRÊS (3) DEMÃOS, COM APLICAÇÃO MANUAL, EXCLUSIVE SELADOR ACRÍLICO E MASSA ACRÍLICA/CORRIDA (PVA) | [5 empty] | M2 | 30.54 |  |  | 22.86 | 698.14 | 28.07 |  | 857.26
12.7 | ED-13337 |  | SETOP |  | LUMINÁRIA COMERCIAL CHANFRADA DE SOBREPOR COMPLETA, PARA DUAS (2) LÂMPADAS TUBULARES LED 2X9W-ØT8, TEMPERATURA DA COR 6500K, FORNECIMENTO E INSTALAÇÃO, INCLUSIVE BASE E LÂMPADAS | [5 empty] | UN | 2 |  |  | 181.5 | 363 | 222.85 |  | 445.7
12.8 | ED-29453 |  | SETOP |  | FERRAGENS PARA JANELA DE ALUMÍNIO PARA CONJUNTO DE DUAS (2) FOLHAS DE CORRER, INCLUSIVE ROLDANAS EACESSÓRIOS, FORNECIMENTO E INSTALAÇÃO, EXCLUSIVEJANELA | [5 empty] | UN | 1 |  |  | 100.56 | 100.56 | 123.47 |  | 123.47
12.9 | ED-29484 |  | SETOP |  | JANELA EM ALUMÍNIO DE CORRER COM 2 FOLHAS, LINHA 25/SUPREMA, ACABAMENTO ANODIZADO NATURAL, INCLUSIVEPERFIS, VIDRO 4MM E INSTALAÇÃO, EXCLUSIVE FERRAGENS PARA JANELA DE ALUMÍNIO DE CORRER | [5 empty] | M2 | 2.5 |  |  | 929.36 | 2323.4 | 1141.07 |  | 2852.68
12.10 | ED-51001 |  | SETOP |  | SOLEIRA DE ARDÓSIA, COR NATURAL, ESP. 2CM, ACABAMENTOPOLIDO, ASSENTAMENTO COM ARGAMASSA INDUSTRIALIZADA,INCLUSIVE REJUNTAMENTO | [5 empty] | M2 | 0.12 |  |  | 314.59 | 37.75 | 386.25 |  | 46.35
12.11 | ED-50993 |  | SETOP |  | PEITORIL DE ARDÓSIA COM PINGADEIRA, ESP. 2CM,ACABAMENTO NATURAL, ASSENTAMENTO COM ARGAMASSAINDUSTRIALIZADA, INCLUSIVE REJUNTAMENTO | [5 empty] | M2 | 0.42 |  |  | 272.33 | 114.38 | 334.37 |  | 140.44
12.12 | ED-50973 |  | SETOP |  | PORTA METÁLICA EM CHAPA DOBRADA, DIMENSÃO (80X210)CM,TIPO DE ABRIR, UMA (1) FOLHA, INCLUSIVE ESTRUTURA,DOBRADIÇA E MARCO, EXCLUSIVE FECHADURA E PINTURA | [5 empty] | UN | 1 |  |  | 626.19 | 626.19 | 768.84 |  | 768.84
12.13 | ED-50514 |  | SETOP |  | PREPARAÇÃO PARA EMASSAMENTO OU PINTURA (LÁTEX/ACRÍLICA) EM PAREDE, INCLUSIVE UMA (1) DEMÃO DE SELADOR ACRÍLICO | [5 empty] | M2 | 21.22 |  |  | 8.21 | 174.22 | 10.08 |  | 213.9
12.14 | ED-50499 |  | SETOP |  | PINTURA LÁTEX (PVA) EM TETO, DUAS (2) DEMÃOS, COM APLICAÇÃO MANUAL, EXCLUSIVE SELADOR ACRÍLICO E MASSA ACRÍLICA/CORRIDA (PVA) | [5 empty] | m2 | 21.22 |  |  | 17.59 | 373.26 | 21.6 |  | 458.35
12.15 | ED-50222 |  | SETOP |  | PONTO DE EMBUTIR PARA ÁGUA FRIA EM TUBO PVC RÍGIDOROSCÁVEL, DN 1/2" (20MM), EMBUTIDO NA ALVENARIA COMDISTÂNCIA DE ATÉ CINCO (5) METROS DA TOMADA DE ÁGUA,INCLUSIVE CONEXÕES E FIXAÇÃO DO TUBO COM ENCHIMENTO DO RASGO NA ALVENARIA/CONCRETO COM ARGAMASSA | [5 empty] | UN | 3 |  |  | 190.65 | 571.95 | 234.08 |  | 702.24
12.16 | ED-50227 |  | SETOP |  | PONTO DE EMBUTIR PARA UM (1) INTERRUPTOR SIMPLES (10A-250V), COM PLACA 4"X2" DE UM (1) POSTO, COM ELETRODUTOFLEXÍVEL CORRUGADO, ANTI-CHAMA, DN 25MM (3/4"), EMBUTIDONA ALVENARIA E CABO DE COBRE FLEXÍVEL, CLASSE 5,ISOLAMENTO TIPO LSHF/ATOX, NÃO HALOGENADO, SEÇÃO 1,5MM2 (70°C-450/750V), COM DISTÂNCIA DE ATÉ DEZ (10) METROSDO PONTO DE DERIVAÇÃO, INCLUSIVE CAIXA DE LIGAÇÃO,SUPORTE E FIXAÇÃO DO ELETRODUTO COM ENCHIMENTO DORASGO NA ALVENARIA/CONCRETO COM ARGAMASSA | [5 empty] | UN | 1 |  |  | 274.83 | 274.83 | 337.44 |  | 337.44
12.17 | ED-50228 |  | SETOP |  | PONTO DE EMBUTIR PARA UMA (1) LUMINÁRIA,COM ELETRODUTODE PVC RÍGIDO ROSCÁVEL, DN 20MM (3/4"), EMBUTIDO NA LAJE ECABO DE COBRE FLEXÍVEL, CLASSE 5, ISOLAMENTO TIPO LSHF/ATOX, NÃO HALOGENADO, SEÇÃO 1,5MM2 (70°C-450/750V), COMDISTÂNCIA DE ATÉ CINCO (5) METROS DO PONTO DE DERIVAÇÃO,EXCLUSIVE LUMINÁRIA, INCLUSIVE CAIXA DE LIGAÇÃOOCTOGONAL, SUPORTE E FIXAÇÃO DO ELETRODUTO | [5 empty] | UN | 2 |  |  | 122.52 | 245.04 | 150.43 |  | 300.86
12.18 | ED-17905 |  | SETOP |  | PONTO DE EMBUTIR PARA UMA (1) TOMADA PADRÃO, TRÊS (3)POLOS (2P+T/10A-250V), COM PLACA 4"X2" DE UM (1) POSTO, COMELETRODUTO DE PVC RÍGIDO ROSCÁVEL, DN 20MM (3/4"),EMBUTIDO NO PISO E CABO DE COBRE FLEXÍVEL, CLASSE 5,ISOLAMENTO TIPO LSHF/ATOX, NÃO HALOGENADO, SEÇÃO 2,5MM2 (70°C-450/750V), COM DISTÂNCIA DE ATÉ DEZ (10) METROS DO PONTO DE DERIVAÇÃO, INCLUSIVE CAIXA DE LIGAÇÃO,SUPORTE E FIXAÇÃO DO ELETRODUTO COM ENCHIMENTO DORASGO NA ALVENARIA/CONCRETO COM ARGAMASSA | [5 empty] | UN | 5 |  |  | 420.54 | 2102.7 | 516.34 |  | 2581.7
12.19 | ED-22142 |  | SETOP |  | BANCADA EM ARDÓSIA, COR NATURAL, ESP. 3CM, ACABAMENTOPOLIDO, APOIADA EM CONSOLE DE METALON (50X30)MM,EXCLUSIVE RODABANCA/FRONTÃO, TESTEIRA/FAIXA, FURO EM BANCADA, CUBA METÁLICA, VÁLVULA, SIFÃO, TORNEIRA EENGATE FLEXÍVEL | [5 empty] | m2 | 8.73 |  |  | 396.22 | 3459 | 486.48 |  | 4246.97
12.20 | ED-21966 |  | SETOP |  | RODABANCA/FRONTÃO PARA BANCADA EM ARDÓSIA, CORNATURAL, ESP. 2CM, ALTURA DE 10CM, INCLUSIVEREJUNTAMENTO EM MASSA PLÁSTICA NA COR DA PEDRA | [5 empty] | m | 10.35 |  |  | 52.74 | 545.86 | 64.75 |  | 670.16
12.21 | ED-50326 |  | SETOP |  | TORNEIRA METÁLICA PARA PIA, ABERTURA 1/4 DE VOLTA,ACABAMENTO CROMADO, COM AREJADOR, APLICAÇÃO DEPAREDE | [5 empty] | UN | 3 |  |  | 107.69 | 323.07 | 132.22 |  | 396.66
12.22 | ED-50225 |  | SETOP |  | PONTO DE EMBUTIR PARA ESGOTO EM TUBO PVC RÍGIDO, PBV -SÉRIE NORMAL, DN 100MM (4"), EMBUTIDO EM PISO COMDISTÂNCIA DE ATÉ CINCO (5) METROS DO RAMAL DE ESGOTO,INCLUSIVE CONEXÕES E FIXAÇÃO DO TUBO COM ENCHIMENTODO RASGO NO CONCRETO COM ARGAMASSA | [5 empty] | UN | 3 |  |  | 305.85 | 917.55 | 375.52 |  | 1126.56
13 |  |  |  |  | SALA REUNIÃO | [13 empty] | 15667.75
13.1 | ED-13337 |  | SETOP |  | LUMINÁRIA COMERCIAL CHANFRADA DE SOBREPOR COMPLETA,PARA DUAS (2) LÂMPADAS TUBULARES LED 2X9W-ØT8,TEMPERATURA DA COR 6500K, FORNECIMENTO E INSTALAÇÃO, INCLUSIVE BASE E LÂMPADAS | [5 empty] | UN | 3 |  |  | 181.5 | 544.5 | 222.85 |  | 668.55
13.2 | ED-50227 |  | SETOP |  | PONTO DE EMBUTIR PARA UM (1) INTERRUPTOR SIMPLES (10A-250V), COM PLACA 4"X2" DE UM (1) POSTO, COM ELETRODUTOFLEXÍVEL CORRUGADO, ANTI-CHAMA, DN 25MM (3/4"), EMBUTIDONA ALVENARIA E CABO DE COBRE FLEXÍVEL, CLASSE 5,ISOLAMENTO TIPO LSHF/ATOX, NÃO HALOGENADO, SEÇÃO 1,5MM2 (70°C-450/750V), COM DISTÂNCIA DE ATÉ DEZ (10) METROS DO PONTO DE DERIVAÇÃO, INCLUSIVE CAIXA DE LIGAÇÃO,SUPORTE E FIXAÇÃO DO ELETRODUTO COM ENCHIMENTO DORASGO NA ALVENARIA/CONCRETO COM ARGAMASSA | [5 empty] | UN | 1 |  |  | 274.83 | 274.83 | 337.44 |  | 337.44
13.3 | ED-50228 |  | SETOP |  | PONTO DE EMBUTIR PARA UMA (1) LUMINÁRIA,COM ELETRODUTODE PVC RÍGIDO ROSCÁVEL, DN 20MM (3/4"), EMBUTIDO NA LAJE ECABO DE COBRE FLEXÍVEL, CLASSE 5, ISOLAMENTO TIPO LSHF/ATOX, NÃO HALOGENADO, SEÇÃO 1,5MM2 (70°C-450/750V), COMDISTÂNCIA DE ATÉ CINCO (5) METROS DO PONTO DE DERIVAÇÃO,EXCLUSIVE LUMINÁRIA, INCLUSIVE CAIXA DE LIGAÇÃO OCTOGONAL, SUPORTE E FIXAÇÃO DO ELETRODUTO | [5 empty] | UN | 3 |  |  | 122.52 | 367.56 | 150.43 |  | 451.29
13.4 | ED-17905 |  | SETOP |  | PONTO DE EMBUTIR PARA UMA (1) TOMADA PADRÃO, TRÊS (3)POLOS (2P+T/10A-250V), COM PLACA 4"X2" DE UM (1) POSTO, COMELETRODUTO DE PVC RÍGIDO ROSCÁVEL, DN 20MM (3/4"), EMBUTIDO NO PISO E CABO DE COBRE FLEXÍVEL, CLASSE 5,ISOLAMENTO TIPO LSHF/ATOX, NÃO HALOGENADO, SEÇÃO 2,5MM2 (70°C-450/750V), COM DISTÂNCIA DE ATÉ DEZ (10) METROS DO PONTO DE DERIVAÇÃO, INCLUSIVE CAIXA DE LIGAÇÃO,SUPORTE E FIXAÇÃO DO ELETRODUTO COM ENCHIMENTO DORASGO NA ALVENARIA/CONCRETO COM ARGAMASSA | [5 empty] | UN | 6 |  |  | 420.54 | 2523.24 | 516.34 |  | 3098.04
13.5 | 102189 |  | SINAPI |  | JOGO DE FERRAGENS CROMADAS PARA PORTA DE VIDRO TEMPERADO, UMA FOLHA COMPOSTO DE DOBRADICASSUPERIOR E INFERIOR, TRINCO, FECHADURA, CONTRA FECHADURA COM CAPUCHINHO SEM MOLA E PUXADOR.AF_11/2025 | [5 empty] | UN | 3 |  |  | 239.55 | 718.65 | 294.12 |  | 882.36
13.6 | 102181 |  | SINAPI |  | INSTALAÇÃO DE VIDRO TEMPERADO, E = 10 MM, ENCAIXADO EM PERFIL U. AF_11/2025 | [5 empty] | M2 | 15.12 |  |  | 339.71 | 5136.42 | 417.1 |  | 6306.55
13.7 | ED-50514 |  | SETOP |  | PREPARAÇÃO PARA EMASSAMENTO OU PINTURA (LÁTEX/ACRÍLICA) EM PAREDE, INCLUSIVE UMA (1) DEMÃO DE SELADOR ACRÍLICO | [5 empty] | M2 | 123.54 |  |  | 8.21 | 1014.26 | 10.08 |  | 1245.28
13.8 | ED-50498 |  | SETOP |  | PINTURA LÁTEX (PVA) EM PAREDE, DUAS (2) DEMÃOS, COMAPLICAÇÃO MANUAL, EXCLUSIVE SELADOR ACRÍLICO E MASSAACRÍLICA/CORRIDA (PVA) | [5 empty] | m2 | 75.18 |  |  | 17.7 | 1330.69 | 21.73 |  | 1633.66
13.9 | ED-50499 |  | SETOP |  | PINTURA LÁTEX (PVA) EM TETO, DUAS (2) DEMÃOS, COM APLICAÇÃO MANUAL, EXCLUSIVE SELADOR ACRÍLICO E MASSA ACRÍLICA/CORRIDA (PVA) | [5 empty] | m2 | 48.36 |  |  | 17.59 | 850.65 | 21.6 |  | 1044.58
14 |  |  |  |  | COBERTURA | [13 empty] | 41583.04
14.1 | ED-48407 |  | SETOP |  | ENGRADAMENTO EM MADEIRA PARAJU OU EQUIVALENTE, PARA TELHAS CERÂMICAS OU DE CONCRETO, EXCLUSIVE TELHAS | [5 empty] | M2 | 113.41 |  |  | 113.52 | 12874.3 | 139.38 |  | 15807.09
14.2 | ED-48421 |  | SETOP |  | COBERTURA EM TELHA CERÂMICA, TIPO COLONIAL, INCLUSIVEFIXAÇÃO, EXCLUSIVE ENGRADAMENTO E MANTA ISOLANTE/TÉRMICA | [5 empty] | M2 | 113.41 |  |  | 137.79 | 15626.76 | 169.18 |  | 19186.7
14.3 | ED-48400 |  | SETOP |  | CUMEEIRA PARA TELHA CERÂMICA, INCLUSIVE EMBOÇAMENTO COM ARGAMASSA, TRAÇO 1:2:9 (CIMENTO, CAL E AREIA), COM PREPARO MECANIZADO | [5 empty] | m | 20 |  |  | 48.21 | 964.2 | 59.19 |  | 1183.8
14.4 | ED-1454 |  | SETOP |  | PINTURA COM VERNIZ IMPREGNANTE EM SUPERFÍCIE DEMADEIRA, DUAS (2) DEMÃOS, ACABAMENTO TIPO FOSCO, COMAPLICAÇÃO MANUAL, INCLUSIVE PREPARAÇÃO DA SUPERFÍCIE COM LIXAMENTO | [5 empty] | m2 | 113.41 |  |  | 27.92 | 3166.41 | 34.28 |  | 3887.69
14.5 | ED-50668 |  | SETOP |  | CONDUTOR CIRCULAR DE ÁGUA PLUVIAL PARA DO TELHADO EM TUBO DE PVC, DIÂMETRO DE 100MM, INCLUSIVE CONEXÕES E SUPORTES | [5 empty] | m | 12 |  |  | 103.01 | 1236.12 | 126.48 |  | 1517.76
15 |  |  |  |  | PINTURA EXTERNA | [13 empty] | 5536.26
15.1 | ED-50514 |  | SETOP |  | PREPARAÇÃO PARA EMASSAMENTO OU PINTURA (LÁTEX/ACRÍLICA) EM PAREDE, INCLUSIVE UMA (1) DEMÃO DE SELADOR ACRÍLICO | [5 empty] | M2 | 123.54 |  |  | 8.21 | 1014.26 | 10.08 |  | 1245.28
15.2 | ED-50451 |  | SETOP |  | PINTURA ACRÍLICA EM PAREDE, DUAS (2) DEMÃOS, COMAPLICAÇÃO MANUAL, EXCLUSIVE SELADOR ACRÍLICO E MASSAACRÍLICA/CORRIDA (PVA) | [5 empty] | m2 | 173.69 |  |  | 17.59 | 3055.21 | 21.6 |  | 3751.7
15.3 | ED-50491 |  | SETOP |  | PINTURA ESMALTE BASE SOLVENTE EM ESQUADRIAS DE FERRO,DUAS (2) DEMÃOS, COM APLICAÇÃO MANUAL, INCLUSIVE UMA (1)DEMÃO DE FUNDO ANTICORROSIVO | [5 empty] | m2 | 12 |  |  | 36.6 | 439.2 | 44.94 |  | 539.28
16 |  |  |  |  | SERVIÇOS DIVERSOS | [13 empty] | 25836.24
16.1 | ED-50437 |  | SETOP |  | PLANTIO DE GRAMA ESMERALDA EM PLACAS, INCLUSIVE TERRAVEGETAL E CONSERVAÇÃO POR TRINTA (30) DIAS | [5 empty] | M2 | 17.05 |  |  | 38.09 | 649.43 | 46.77 |  | 797.43
16.2 | ED-50433 |  | SETOP |  | PLANTIO E PREPARO DE COVAS DE ARBUSTOS ORNAMENTAISEM GERAL, EXCETO FORNECIMENTO DAS MUDAS | [5 empty] | UN | 5 |  |  | 13.48 | 67.4 | 16.55 |  | 82.75
16.3 | ED-50449 |  | SETOP |  | FORNECIMENTO DE PALMEIRA ARECA-BAMBU COM ALTURAMÍNIMA DE 50CM, EXCLUSIVE PLANTIO | [5 empty] | UN | 5 |  |  | 50 | 250 | 61.39 |  | 306.95
16.4 | ED-49937 |  | SETOP |  | CAIXA D'ÁGUA DE POLIETILENO, CAPACIDADE DE 1.500L,INCLUSIVE TAMPA, TORNEIRA DE BOIA, EXTRAVASOR, TUBO DELIMPEZA E ACESSÓRIOS, EXCLUSIVE TUBULAÇÃO DE ENTRADA/ SAÍDA DE ÁGUA | [5 empty] | UN | 1 |  |  | 1963.99 | 1963.99 | 2411.39 |  | 2411.39
RAMPA DE VEICULOS
16.5 | ED-50983 |  | SETOP |  | PORTÃO DE GRADE EM BARRA REDONDA 1/2" E REQUADRO EM BARRA CHATA 1.1/4"X3/16", EXCLUSIVE CADEADO E PINTURA | [5 empty] | m2 | 12 |  |  | 481.24 | 5774.88 | 590.87 |  | 7090.44
16.6 | ED-48214 |  | SETOP |  | ALVENARIA DE BLOCO DE CONCRETO CHEIO COM ARMAÇÃO, EM CONCRETO COM FCK 15MPA , ESP. 19CM, PARA REVESTIMENTO,INCLUSIVE ARGAMASSA PARA ASSENTAMENTO (DETALHE D -CADERNO SEDS) | [5 empty] | M2 | 20.8 |  |  | 285.47 | 5937.78 | 350.5 |  | 7290.4
16.7 | ED-50848 |  | SETOP |  | LAJE 10 CM MACIÇA DE CONCRETO 20 MPa, COM ARMAÇÃO, FÔRMA RESINADA, ESCORAMENTO E DESFORMA | [5 empty] | M2 | 24 |  |  | 248.33 | 5959.92 | 304.9 |  | 7317.6
16.9 | ED-50491 |  | SETOP |  | PINTURA ESMALTE BASE SOLVENTE EM ESQUADRIAS DE FERRO,DUAS (2) DEMÃOS, COM APLICAÇÃO MANUAL, INCLUSIVE UMA (1)DEMÃO DE FUNDO ANTICORROSIVO | [5 empty] | m2 | 12 |  |  | 36.6 | 439.2 | 44.94 |  | 539.28
[17 empty] | TOTAL |  | 722002.7597

## CRONOGRAMA
PREFEITURA MUNICIPAL DE PAPAGAIOS ESTADO DE MINAS GERAIS
CRONOGRAMA FÍSICO-FINANCEIRO
PREFEITURA:MUNICIPAL DE PAPAGAIOS | [6 empty] | DATA:23/03/2026
OBRA: REFORMA E MELHORIA SANITARIOS E PALCO E ACRESCIMO EDIFICAÇÃOREFORMA E MELHORIA SANITARIOS E PALCO E ACRESCIMO EDIFICAÇÃO PARQUE DE EXPOSIÇOES HELIO FILGUEIRAS DE VASCONCELOS |  | LOCAL: Rua Miguel Dias ,1280 Bairro Nossa Senhora Aparecida |  |  |  |  | PRAZO DA OBRA:5 MESES
ITEM | ETAPAS/DESCRIÇÃO | FÍSICO/ FINANCEIRO | TOTAL ETAPAS | MÊS 1 | MÊS 2 | MÊS 3 | MÊS 4 | MÊS 5
1 | SERVIÇOS PRELIMINARES | Físico % | 1.767% | 100%
|  | Financeiro | 12759.27 | 12759.27 | 0 | 0 | 0 | 0
2 | INFRAESTRUTURA | Físico % | 6.316% | 50% | 50%
|  | Financeiro | 45599.09 | 22799.545 | 22799.545 | 0 | 0 | 0
3 | PISO PALCO | Físico % | 13.67% | 100%
|  | Financeiro | 98724.97 | 98724.97 | 0 | 0 | 0 | 0
4 | SANITARIOS FEMININOS E MASCULINOS | Físico % | 3.255% | 50% | 50%
|  | Financeiro | 23501.19 | 11750.595 | 11750.595 | 0 | 0 | 0
5 | LIMPEZA FINAL | Físico % | 0.06786% |  | 100%
|  | Financeiro | 489.93 | 0 | 489.93 | 0 | 0 | 0
6 | SERVIÇOS PRELIMINARES- Edificação Serviços | Físico % | 1.778% |  | 100%
|  | Financeiro | 12834.5447 | 0 | 12834.5447 | 0 | 0 | 0
7 | INFRA ESTRUTURA SANITARIO | Físico % | 4.33% |  | 50% | 50%
|  | Financeiro | 31260.24 | 0 | 15630.12 | 15630.12 | 0 | 0
8 | SUPERESTRUTURA | Físico % | 9.805% |  |  | 100%
|  | Financeiro | 70792.88 | 0 | 0 | 70792.88 | 0 | 0
9 | ESCADA | Físico % | 0.1991% |  |  |  | 100%
|  | Financeiro | 1437.195 | 0 | 0 | 0 | 1437.195 | 0
10 | PISOS AREA (SANITARIOS E COZINHA) | Físico % | 3.33% |  |  | 50% | 50%
|  | Financeiro | 24044.83 | 0 | 0 | 12022.415 | 12022.415 | 0
11 | SANITARIOS FEMININOS E MASCULINOS | Físico % | 39.89% |  |  | 20% | 30% | 50%
|  | Financeiro | 287983.69 | 0 | 0 | 57596.738 | 86395.107 | 143991.845
12 | COZINHA | Físico % | 3.317% |  |  |  | 50% | 50%
|  | Financeiro | 23951.64 | 0 | 0 | 0 | 143991.845 | 143991.845
13 | SALA REUNIÃO | Físico % | 3.317% |  |  |  | 50% | 50%
|  | Financeiro | 15667.75 | 0 | 0 | 0 | 143991.845 | 143991.845
14 | COBERTURA | Físico % | 3.317% |  |  | 30% | 20% | 50%
|  | Financeiro | 41583.04 | 0 | 0 | 86395.107 | 57596.738 | 143991.845
15 | PINTURA EXTERNA | Físico % | 3.317% |  |  |  |  | 100%
|  | Financeiro | 5536.26 | 0 | 0 | 0 | 0 | 287983.69
15 | SERVIÇOS DIVERSOS | Físico % | 3.578% |  | 20% | 20% | 30% | 30%
|  | Financeiro | 25836.24 | 0 | 5167.248 | 5167.248 | 7750.872 | 7750.872
TOTAL |  | Físico % | 100% | 20.23% | 9.511% | 22.33% | 14.9% | 21.02%
|  | Financeiro | 722002.7597 | 146034.38 | 68671.9827 | 161209.401 | 107605.589 | 151742.717
Observações:
CREA ou CAU